## Worksheet
PWR-100M
Beställningsinformation
Produktbeteckning | PWR-100M
Artikelnummer (beställningsnummer) | 103003627
EAN (European Article Number) | 4030661446769
eCl@ss number, version 12.0 | 23-17-06-01
eCl@ss number, version 11.0 | 23-17-06-01
eCl@ss nummer, version 9.0 | 23-17-06-01
ETIM number, version 7.0 | EC011141
ETIM number, version 6.0 | EC001471
Globala egenskaper
Material | Steel cable plastic coated
Produktens färg | Red (semi-transparent)
Bruttovikt | 4 968 g
Mekaniska data - mått
Diameter på Stålkärna | 3 mm
Draglinans längd | 100 m
Draglinans diameter | 5 mm
Schmersal Nordiska AB, F O Petersons gata 28, S-421 31 Västra Frölunda
Alla data och värden har kontrollerats noga. Bilder kan avvika från originalet. Ytterligare tekniska data finns i manualen. Tekniska ändringar och fel förbehålles.
Genererat den 2025-04-27 06:29