## Worksheet
LF 50-11 P
Beställningsinformation
Produktbeteckning | LF 50-11 P
Artikelnummer (beställningsnummer) | 101151758
EAN (European Article Number) | 4030661163574
eCl@ss number, version 12.0 | 27-27-27-90
eCl@ss number, version 11.0 | 27-27-27-90
eCl@ss nummer, version 9.0 | 27-27-27-90
ETIM number, version 7.0 | EC002549
ETIM number, version 6.0 | EC002549
Globala egenskaper
Kapslingens material | stötsäker ABS
Bruttovikt | 32 g
Mekaniska data
Skyddsfältets område, maximum | 5 500 mm
Mechanical data - Connection technique
Anslutning, kontakt | Stickkontakt M12, 4-polig
Mekaniska data - mått
Sensorns längd | 17 mm
Sensorns bredd | 50 mm
Sensorns höjd | 63,5 mm
Omgivningsförhållanden
Skyddsklass | IP67
Ambient temperature | -20 ... +45 °C
Storage and transport temperature | -20 ... +80 °C
Elektriska data
Type of voltage range | DC
No-load supply current I0, typical | 30 mA
Rated operating voltage | 10 ... 30 VDC
Kabelns längd, maximum | 100 m
Kopplingsfrekvens, cirka | 2 500 Hz
Elektriska data - Digital utgång
Utgångsström, maximum | 200 mA
Kopplingsutgång | pnp
Statusindikering
Indicated operating states | nersmutsning kopplingsvillkor Operating voltage
Leveransomfång
Leveransomfång | 1x Reflekterande ljusridå
Schmersal Nordiska AB, F O Petersons gata 28, S-421 31 Västra Frölunda
Alla data och värden har kontrollerats noga. Bilder kan avvika från originalet. Ytterligare tekniska data finns i manualen. Tekniska ändringar och fel förbehålles.
Genererat den 2024-05-01 13:06