## Worksheet
T3Z 068-33YRS
3 brytare i en kapsling metallhus dubbelsidig funktion / vajerlängd upp till 2 x 50 m Robust konstruktion Låg aktiveringskraft
Beställningsinformation
Produktbeteckning | T3Z 068-33YRS
Artikelnummer (beställningsnummer) | 101087886
EAN (European Article Number) | 4030661057279
eCl@ss number, version 12.0 | 27-27-06-01
eCl@ss number, version 11.0 | 27-27-06-01
eCl@ss nummer, version 9.0 | 27-27-06-01
ETIM number, version 7.0 | EC000030
ETIM number, version 6.0 | EC000030
Certifieringar - Föreskrifter
Certifikat | TÜV cULus CCC
Globala egenskaper
Föreskrifter | EN ISO 13850 EN IEC 60947-5-1 EN IEC 60947-5-5
Kapslingens material | Gjutgods i järn, lackerad
Lockets material | Gjutgods i järn, lackerad
Linans längd, maximum | 50 m
Bruttovikt | 5 025 g
Allmänna data - Egenskaper
nyckelreset | Ja
Antal extra kontakter | 3
Antal säkerhetskontakter | 3
Klassificering
Standarder, föreskrifter | EN ISO 13849-1
Mission time | 20 År
Säkerhetsklassificering - säkerhetsutgångar
B10D Öppnare (NC) | 100 000 kopplingar
Mekaniska data
Manövreringselement | Arm med rulle N300
Mekanisk livslängd, minimum | 50 000 kopplingar
Tvångsöppningsvinkel | 32 °
Aktiveringskraft, maximum | 50 N
Note (Actuating force) | 30 N i vajerriktning
Actuation direction | Högerrotation och vänsterrotation vardera 75°
Erforderlig kraft för tvångsbrytning, minimum | 50 N
Positivt brytmoment | 0,2 Nm
Mechanical data - Connection technique
Anslutning, kontakt | Skruvkoppling M20 x 1,5
Anslutningsarea, minimum | 0,75 mm²
Anslutningsarea, maximum | 1,5 mm²
Note | All information i kabeldelen är inklusive kabelhylsor.
Omgivningsförhållanden
Skyddsklass | IP65
Ambient temperature | -30 ... +90 °C
Ambient conditions - Insulation values
Isolationsmärkspänning | 250 VAC
Märkstötspänning | 4 kV
Elektriska data
Termisk testström | 10 A
Brukskategori AC-15 | 230 VAC
Brukskategori AC-15 | 2,5 A
Brukskategori DC-13 | 24 VDC
Brukskategori DC-13 | 6 A
Kopplingsdon | NO, NC
Kopplingsprincip | Tyckkontakt
Kontakternas material, elektriskt | Silver
Note
Note (General) | Vid 3 m avstånd krävs det mellanstöd för linan, se tillbehör
Schmersal Nordiska AB, F O Petersons gata 28, S-421 31 Västra Frölunda
Alla data och värden har kontrollerats noga. Bilder kan avvika från originalet. Ytterligare tekniska data finns i manualen. Tekniska ändringar och fel förbehålles.
Genererat den 2025-03-21 18:02