## Worksheet
AZM 415-02/02ZPK 24VAC/DC
| Inställbar kulsnäpplås 400 N 2 brytare i en kapsling Problemfri öppning av dörrar som är utsatta för påkänning Ex-version finns 130 mm x 100 mm x 46,5 mm metallhus | Förregling med skydd mot felaktig låsning. Robust konstruktion Lång livslängd 2 kabelgenomföringar M 20 x 1.5 Skruvklämsanslutning
Beställningsinformation
Produktbeteckning | AZM 415-02/02ZPK 24VAC/DC
Artikelnummer (beställningsnummer) | 101186203
EAN (European Article Number) | 4030661326948
eCl@ss number, version 12.0 | 27-27-26-03
eCl@ss number, version 11.0 | 27-27-26-03
eCl@ss nummer, version 9.0 | 27-27-26-03
ETIM number, version 7.0 | EC002593
ETIM number, version 6.0 | EC002593
Certifieringar - Föreskrifter
Certifikat | cULus CCC
Globala egenskaper
Föreskrifter | BG-GS-ET-19 EN IEC 60947-5-1
Aktiv princip | elektromekanisk
Kapslingens material | Aluminium
Kapslingsbeläggningens material | lackerad
Bruttovikt | 930 g
Allmänna data - Egenskaper
låser upp med spänning | Ja
Antal aktiveringsriktningar | 1
Antal säkerhetskontakter | 4
Antal skyddsdörrar | 1
Klassificering
Standarder, föreskrifter | EN ISO 13849-1
Mission time | 20 År
Säkerhetsklassificering - säkerhetsutgångar
B10D Öppnare (NC) | 2 000 000 kopplingar
Mekaniska data
Mekanisk livslängd, minimum | 1 000 000 kopplingar
Klämkraft enligt EN ISO 14119 | 3 500 N
Hållkraft, minimum | 150 N
Hållkraft, maximum | 400 N
tvångsöppningssträcka | 5 mm
Erforderlig kraft för tvångsbrytning, minimum | 15 N
Aktiveringshastighet, maximum | 0,2 m/s
Mechanical data - Connection technique
Anslutning, kontakt | Skruvkoppling M20 x 1,5
Anslutningsarea, minimum | 2 x 0,75 mm²
Anslutningsarea, maximum | 2 x 2,5 mm²
Note | All information i kabeldelen är inklusive kabelhylsor.
Mekaniska data - mått
Sensorns längd | 46,5 mm
Sensorns bredd | 130 mm
Sensorns höjd | 100 mm
Omgivningsförhållanden
Skyddsklass | IP67
Ambient temperature | -25 ... +50 °C
Note (Relative humidity) | icke kondenserande inte nedisande
Ambient conditions - Insulation values
Isolationsmärkspänning | 250 VAC
Märkstötspänning | 4 kV
Elektriska data
Termisk testström | 6 A
Rated control voltage | 24 VAC/DC
Brukskategori AC-15 | 230 VAC
Brukskategori AC-15 | 4 A
Brukskategori DC-13 | 24 VDC
Brukskategori DC-13 | 1 A
Elektrisk märkeffekt, maximum | 10 W
Kopplingsdon | Öppnare (NC)
Kopplingsprincip | Tyckkontakt
Kontakternas material, elektriskt | Silver
Diverse data
Notera (applikationstillämpningar) | skjutbar skyddsanordning förreglingsbrytare för svänfgbara skydd
Schmersal Nordiska AB, F O Petersons gata 28, S-421 31 Västra Frölunda
Alla data och värden har kontrollerats noga. Bilder kan avvika från originalet. Ytterligare tekniska data finns i manualen. Tekniska ändringar och fel förbehålles.
Genererat den 2025-05-19 08:38