## Worksheet
IFL 20-333-10D
1 kabelgenomföring M 20 x 1.5 Plasthus DC 2-ledning skyddsisolerad Anslutningsrum Konstruktion 333
Beställningsinformation
Note (Delivery capacity) | Ej tillgänglig!
Produktbeteckning | IFL 20-333-10D
Artikelnummer (beställningsnummer) | 101089732
eCl@ss number, version 12.0 | 27-27-40-01
eCl@ss number, version 11.0 | 27-27-01-01
eCl@ss nummer, version 9.0 | 27-27-01-01
ETIM number, version 7.0 | EC002714
ETIM number, version 6.0 | EC002714
Certifieringar - Föreskrifter
Certifikat | CCC
Globala egenskaper
Föreskrifter | DIN VDE 0660-208 EN IEC 60947-5-2
Kaplsing, dimensioner | Block
Monteringsvillkor (mekanisk) | inte i jämnhöjd
Kapslingens material | Plast
Lockets material | Luran
Bruttovikt | 160 g
Allmänna data - Egenskaper
Integrerad indikering, status | Ja
Antal kabelledare | 2
Mechanical data - Switching distances according EN IEC 60947-5-3
Brytaravstånd | 20 mm
Mechanical data - Connection technique
Anslutning, kontakt | Skruvkoppling M20 x 1,5
Anslutningsarea, maximum | 2 x 1,5 mm²
Note | All information i kabeldelen är inklusive kabelhylsor.
Mekaniska data - mått
Sensorns längd | 40 mm
Sensorns bredd | 112 mm
Sensorns höjd | 40 mm
Omgivningsförhållanden
Skyddsklass | IP65
Ambient temperature | -25 ... +70 °C
Vibrationstålig enligt EN 60068-2-6 | 10 … 55 Hz, Amplitud 1 mm
tålighet mot chock | 30 g / 11 ms
Protection class | II
Elektriska data
Type of voltage range | AC
Driftström, minimum | 0,01 mA
Rated operating voltage | 15 ... 250 VAC
Märkström | 200 mA
Kopplingsdon | Slutande kontakt (sl)
Skyddskrets integrerad | induktivt störningsskydd Skydd mot omvänd polaritet
Kopplingsfrekvens, cirka | 500 Hz
Elektriska data - Digital utgång
Voltage drop Ud, maximum | 8,5 V
Current at Voltage drop Ud | 0,2 A
Kopplingsutgång | Två ledningar
Current leakage Ir, maximum | 1 mA
Statusindikering
Note (Integral System Diagnostics, status ) | gul LED
Note
Note (General) | Genom omplacering av brytaren 5 går det att välja olika aktiveringsriktningar. Den valda aktiveringsriktningen kan markeras med en självhäftande etikett.
Schmersal Nordiska AB, F O Petersons gata 28, S-421 31 Västra Frölunda
Alla data och värden har kontrollerats noga. Bilder kan avvika från originalet. Ytterligare tekniska data finns i manualen. Tekniska ändringar och fel förbehålles.
Genererat den 2025-01-28 21:14