## Worksheet
TQ 441-01/01Y-UE-1572
metallhus vajerlängd upp till 25 m
Beställningsinformation
Produktbeteckning | TQ 441-01/01Y-UE-1572
Artikelnummer (beställningsnummer) | 101062344
EAN (European Article Number) | 4030661086392
eCl@ss number, version 12.0 | 27-27-06-07
eCl@ss number, version 11.0 | 27-27-06-07
eCl@ss nummer, version 9.0 | 27-27-06-07
ETIM number, version 7.0 | EC000030
ETIM number, version 6.0 | EC000030
Certifieringar - Föreskrifter
Certifikat | cULus CCC
Globala egenskaper
Föreskrifter | EN IEC 60947-5-1
Kapslingens material | Gjuten lättmetall, lackerad
Lockets material | Stål
Bruttovikt | 800 g
Allmänna data - Egenskaper
Kvarstående | Nej
Antal öppnare | 2
Mekaniska data
Mekanisk livslängd, minimum | 30 000 kopplingar
Tightening torque of the fastening screws for the housing cover, maximum | 0,6 Nm
Mechanical data - Connection technique
Kabelstyrning | 2 x M20 x 1,5
Anslutningsarea, maximum | 4 mm²
Note | All information i kabeldelen är inklusive kabelhylsor.
Tightening torque of electrical connection | 1,7 Nm
Omgivningsförhållanden
Skyddsklass | IP65
Ambient temperature | -30 ... +90 °C
Ambient conditions - Insulation values
Isolationsmärkspänning | 400 V
Märkstötspänning | 4 kV
Elektriska data
Termisk testström | 10 A
Rated operating voltage | 380 VAC
Märkström | 4 000 mA
Kopplingsprincip | Tryckkontakt med överlappande kontakter
kopplingsfrekvens | 3 600 /h
Kontakternas material, elektriskt | Silver
Schmersal Nordiska AB, F O Petersons gata 28, S-421 31 Västra Frölunda
Alla data och värden har kontrollerats noga. Bilder kan avvika från originalet. Ytterligare tekniska data finns i manualen. Tekniska ändringar och fel förbehålles.
Genererat den 2025-04-08 07:30