## Worksheet
RDRZ45RT
Nödstoppsknapp med kvarstående
Beställningsinformation
Produktbeteckning | RDRZ45RT
Artikelnummer (beställningsnummer) | 101193576
EAN (European Article Number) | 4030661455419
eCl@ss number, version 12.0 | 27-37-12-12
eCl@ss number, version 11.0 | 27-37-12-12
eCl@ss nummer, version 9.0 | 27-37-12-12
ETIM number, version 7.0 | EC001038
ETIM number, version 6.0 | EC001038
Globala egenskaper
Föreskrifter | EN ISO 13850
Utförande | Nödstoppsknapp
Design | Rund
Monteringsvillkor (mekanisk) | valfri
Typ av tätning | Membran Läpptätningar Formtätningar
Operatörernas material | Aluminium pulverbelagd
Frontringens material | Aluminium
Manöverelementets färg | röd
Frontringens färg | gul
Bruttovikt | 110 g
Allmänna data - Egenskaper
Nödstoppsknapp | Ja
Monteringsfläns | Ja
Säkerhetsfunktioner | Ja
Integrerad momentmekanism | Ja
Bistabil | Ja
Helisolerad | Ja
Mekaniska data
Öppning | Dragupplåsning
Mekanisk livslängd, minimum | 100 000 kopplingar
Aktiveringsslag | 4 mm
Montering | Monteringsfläns EFM
Åtdragningsmoment skruv | 0,6 Nm
Mekaniska data - mått
Höjd | 27,5 mm
diameter total | 45 mm
Manöverhuvudets diameter | 45 mm
Mounting diameter | 22,3 mm
Frontplattans tjocklek, minimum | 1 mm
Frontplattans tjocklek, maximum | 6 mm
Rastermått | 50 x 60 mm
Omgivningsförhållanden
Skyddsklass | IP65
Ambient temperature | -25 ... +75 °C
tålighet mot chock | 50 g
Schmersal Nordiska AB, F O Petersons gata 28, S-421 31 Västra Frölunda
Alla data och värden har kontrollerats noga. Bilder kan avvika från originalet. Ytterligare tekniska data finns i manualen. Tekniska ändringar och fel förbehålles.
Genererat den 2024-05-30 09:46