## Worksheet
NYCKEL AZM 161-B6
Rörlig nyckel Särskilt lämplig för gångjärnsförsedda skydd
Beställningsinformation
Produktbeteckning | NYCKEL AZM 161-B6
Artikelnummer (beställningsnummer) | 101144420
EAN (European Article Number) | 4030661283210
eCl@ss number, version 12.0 | 27-27-26-06
eCl@ss number, version 11.0 | 27-27-26-06
eCl@ss nummer, version 9.0 | 27-27-26-06
ETIM number, version 7.0 | EC001487
ETIM number, version 6.0 | EC001487
Globala egenskaper
Kodningsnivå enligt EN ISO 14119 | låg
Aktiveringsorganets material | Rostfritt stål (V2A)
Bruttovikt | 36 g
Mekaniska data
Nyckel | flexibel
Note
Note (General) | På liknande sätt, minsta aktiveringsradie 95 mm i linje med aktiveringsorganets plan, kan justeringen göras med sexkantsnyckel 2,5 mm A/F (a). På gångjärnsförsedda skydd, minsta aktiveringsradie 95 mm, vid 90° mot aktiveringsorganets plan, kan justeras med sexkantsnyckel SW 2,5 mm NV (b) Gångjärnets axel skall vara 11 mm över säkerhetsbrytarens överkant och i samma plan
Schmersal Nordiska AB, F O Petersons gata 28, S-421 31 Västra Frölunda
Alla data och värden har kontrollerats noga. Bilder kan avvika från originalet. Ytterligare tekniska data finns i manualen. Tekniska ändringar och fel förbehålles.
Genererat den 2025-06-23 03:11