## Worksheet
KA-0904
8-polig Anslutningskabel för SLC/SLG
Beställningsinformation
Produktbeteckning | KA-0904
Artikelnummer (beställningsnummer) | 101207728
EAN (European Article Number) | 4030661639161
eCl@ss number, version 12.0 | 27-06-03-11
eCl@ss number, version 11.0 | 27-06-03-11
eCl@ss nummer, version 9.0 | 27-06-03-11
ETIM number, version 7.0 | EC001855
ETIM number, version 6.0 | EC001855
Globala egenskaper
Utförande | rak
Anslutning (elektrisk) | Koppling
Kapslingens material | Plast
Muttrarnas material | Metall, CuZn, nickelpläterad
Kapslingens färg | Svart
Bruttovikt | 300 g
Allmänna data - Egenskaper
Antal poler | 8
Antal kabelledare | 8
Mekaniska data
Mekanisk livslängd, minimum | 100 cykler
Mechanical data - Connection technique
Kabelns längd | 5 m
Anslutning, kontakt | Skruvkoppling M20 x 1,5
Ledararea | 0,25 mm2
Kabelmantelns material | PVC
Mekaniska data - mått
ISO-gängans diameter | M12
Omgivningsförhållanden
Skyddsklass | IP67
Ambient temperature (Cable) | -40 ... +80 °C
Ambient temperature (Connector) | -30 ... +90 °C
Ambient conditions - Insulation values
Nersmutsningsgrad enligt VDE 0100 | 3
Elektriska data
Rated operating voltage | 30 VDC
Bryteffekt max. | 2
Kontakternas material, elektriskt | Metall, CuZn, guldpläterat
Stifttilldelning
PIN 1 | Vit
PIN 2 | Brun
PIN 3 | grön
PIN 4 | gul
PIN 5 | Grå
PIN 6 | Rosa
PIN 7 | Blå
PIN 8 | röd
Schmersal Nordiska AB, F O Petersons gata 28, S-421 31 Västra Frölunda
Alla data och värden har kontrollerats noga. Bilder kan avvika från originalet. Ytterligare tekniska data finns i manualen. Tekniska ändringar och fel förbehålles.
Genererat den 2025-04-30 13:26