## Worksheet
SMS 3 100-100
| NOTERA: Ej tillgänglig (ersättning; SMS 4 / SMS 5) Extremt robust version Moduluppbyggt system för säkerhetsmatta Specialstorlekar kan fås på begäran Underhållsfri 100% verksam yta | Enkel montering Glidfri yta Hög beständighet mot kemikalier Det behövs inget extra avslutande motstånd Inget extra fundament 4-ledning anslutningskabel
Beställningsinformation
Note (Delivery capacity) | Ej tillgänglig!
Produktbeteckning | SMS 3 100-100
Artikelnummer (beställningsnummer) | 101138352
EAN (European Article Number) | 4030661281193
eCl@ss number, version 12.0 | 27-27-34-02
eCl@ss number, version 11.0 | 27-27-34-02
eCl@ss nummer, version 9.0 | 27-27-34-02
ETIM number, version 7.0 | EC002887
ETIM number, version 6.0 | EC002887
Certifieringar - Föreskrifter
Certifikat | TÜV
Globala egenskaper
Föreskrifter | EN ISO 13850
Materialbeständighet (syra) | god till utomordentligt
Ytans material / ytmaterial | plastisol
Reaktionstid, maximum | 50 ms
Bruttovikt | 23 000 g
Mekaniska data
Mekanisk livslängd, minimum | 5 000 000 kopplingar
Note (Mechanical life) | >> 1 miljon kopplingar EU-mönstertestad
Aktiveringskraft, maximum | 300 N
Tillåten belastning | 20 N/mm2
Mechanical data - Connection technique
Kabelns längd | 6 m
Anslutning, kontakt | Kabel
Anslutningsarea, maximum | 4 x 0,75 mm²
Ledararea | 18 AWG
Mekaniska data - mått
Längd | 1 000 mm
Bredd | 1 000 mm
Höjd | 12 mm
Omgivningsförhållanden
Skyddsklass | IP67
Storage and transport temperature | -20 ... +50 °C
Tillbehör
Recommended safety switchgear | SRB 301HC/R, SRB 301HC/T
Information - kemisk beständighet
Materialbeständighet (vatten) | utomordentligt
Materialbeständighet (alkohol) | god
Materialbeständighet (aldehyder) | god till utomordentligt
Materialbeständighet (mineralsyror) | god till utomordentligt
Materialbeständighet (organiska syror) | god till utomordentligt
Materialbeständighet (petroleum) | medelgod till god
Materialbeständighet (olja) | god
Schmersal Nordiska AB, F O Petersons gata 28, S-421 31 Västra Frölunda
Alla data och värden har kontrollerats noga. Bilder kan avvika från originalet. Ytterligare tekniska data finns i manualen. Tekniska ändringar och fel förbehålles.
Genererat den 2024-11-12 09:43