## Worksheet
SE-100 C UTVÄRDERINGSENHET
För övervakning av 1 ... 2 säkerhetslist(er) 1 säkerhetskontakt, STOP 0 1 Signalutgång
Beställningsinformation
Produktbeteckning | SE-100 C UTVÄRDERINGSENHET
Artikelnummer (beställningsnummer) | 101153919
EAN (European Article Number) | 4030661289168
eCl@ss number, version 12.0 | 27-37-18-19
eCl@ss number, version 11.0 | 27-37-18-19
eCl@ss nummer, version 9.0 | 27-37-18-19
ETIM number, version 7.0 | EC001449
ETIM number, version 6.0 | EC001449
Certifieringar - Föreskrifter
Certifikat | cULus
Globala egenskaper
Föreskrifter | EN ISO 13849-1 EN ISO 13850
Klimattålighet | EN ISO 13856-2
Kapslingens material | Plast, termoplast
Reaktionstid, maximum | 16 ms
Bruttovikt | 166 g
Allmänna data - Egenskaper
Elektronisk säkring | Ja
Upptäckt av ledningsbrott | Ja
Korslutningsidentifiering | Ja
Automatisk återställningsfunktion | Ja
Återställning efter frånkoppling av matningsspänningen | Ja
Upptäckt av jordanslutning | Ja
Integrerad indikering, status | Ja
Antal extra kontakter | 1
LED:ernas antal | 2
Antal säkerhetskontakter | 1
Antal signalutgångar | 1
Klassificering
Performance Level, up to | c
Kategori enligt EN ISO 13849 | 1
Kategori enligt EN 954 | 1
PFH värde | 2,24 x 10⁻⁶ /h
Note (PFH-value) | upp till max. 5 000 funktionsväxlingar per år
Mission time | 20 År
Stopp-kategori | 0
Mekaniska data
Mekanisk livslängd, minimum | 20 000 000 kopplingar
Montering | snäpps på standard-DIN-skena enligt EN 60715
Mechanical data - Connection technique
Kabelns längd | 200 m
Anslutning, kontakt | Skruvkoppling M20 x 1,5
Anslutningsarea, maximum | 2 x 1,5 mm²
Note | All information i kabeldelen är inklusive kabelhylsor.
Mekaniska data - mått
Bredd | 22,5 mm
Höjd | 100 mm
Djup | 121 mm
Omgivningsförhållanden
Kapslingens skyddsklass | IP40
Monteringsutrymmets skyddsklass | IP54
Plintarnas resp. anslutningarnas skyddsklass | IP20
Ambient temperature | +5 ... +55 °C
Vibrationstålig enligt EN 60068-2-6 | 10 … 55 Hz, amplitud 0,15 mm
Ambient conditions - Insulation values
Märkstötspänning | 4 kV
Overvoltage category | III
Nersmutsningsgrad enligt VDE 0110 | 2
Elektriska data
Operating voltage | 24 VDC -10 % / +20 %
Rated operating voltage | 24 VDC
Märkström | 150 mA
Nominell DC-spänning för styrningar, minimum | 21,6 VDC
Nominell DC-spänning för styrningar, maximum | 28,8 VDC
Brukskategori AC-15 | 230 VAC
Brukskategori AC-15 | 2 A
Brukskategori DC-13 | 24 VDC
Brukskategori DC-13 | 2 A
Elektrisk märkeffekt, maximum | 4 W
Beredskapsfördröjning, maximum | 300 ms
Elektriska data - elektromagnetisk kompatibilitet
EMC rating | EMC-Directive
Statusindikering
Indicated operating states | Säkerhetslistfunktion
Diverse data
Notera (applikationstillämpningar) | Säkerhetslist
Note
Note (General) | Den övergripande maskinsäkerheten är beroende av en professionell montering och installation av säkerhetsmodulen och signalsändaren samt på korrekt och professionell elektrisk anslutning av komponenterna. Om det finns någon som helst risk får maskinen inte återstartas.
Kopplingsexempel
Note (Wiring diagram) | Övervakning av säkerhetsklämlisterna SE 40 / SE 70 säkerhetsrelä SE-100C upp till PL c och kategori 1. Om endast en säkerhetslist är ansluten måste uttagen S12/S22 byglas. Den manuella återställningsfunktionen, om nödvändig, finns i maskinstyrningen. Både återinitialisering och autoåterställning måste överensstämma med kraven i EN 1760-2 (diagram A2, A3). Kopplingsdiagrammet visas för strömlöst tillstånd.
Schmersal Nordiska AB, F O Petersons gata 28, S-421 31 Västra Frölunda
Alla data och värden har kontrollerats noga. Bilder kan avvika från originalet. Ytterligare tekniska data finns i manualen. Tekniska ändringar och fel förbehålles.
Genererat den 2025-03-16 12:20