## Worksheet
IFL 10-180L-11N
Plasthus DC 4-ledning Lång konstruktion skyddsisolerad Konstruktion M 18 x 1
Beställningsinformation
Note (Delivery capacity) | Ej tillgänglig!
Produktbeteckning | IFL 10-180L-11N
Artikelnummer (beställningsnummer) | 101126734
EAN (European Article Number) | 4030661050638
eCl@ss nummer, version 12.0 | 27-27-40-01
eCl@ss nummer, version 11.0 | 27-27-01-01
eCl@ss nummer, version 9.0 | 27-27-01-01
ETIM-nummer, version 7.0 | EC002714
ETIM-nummer, version 6.0 | EC002714
Certifieringar - Föreskrifter
Certifikat | CCC
Globala egenskaper
Föreskrifter | DIN VDE 0660-208 EN IEC 60947-5-2
Kaplsing, dimensioner | cylinder, gänga
Monteringsvillkor (mekanisk) | inte i jämnhöjd
Kapslingens material | Plast
Aktiv yta | Plast
Muttrarnas material | Plast
Brickans material | Perbunan
Bruttovikt | 95 g
Allmänna data - Egenskaper
Integrerad indikering, status | Ja
Kabelhylsa | Nej
Antal kabelledare | 4
Mekaniska data
Åtdragningsmoment muttrar, maximum | 3 Nm
Mechanical data - Switching distances
Brytaravstånd | 10 mm
Nominellt manöveravstånd Sn | 10 mm
Notera (aktiveringsavstånd) | All switching distances in accordance EN IEC 60947-5-2
Mechanical data - Connection technique
Kabelns längd | 2 m
Anslutning, kontakt | Kabel kabel
Number of cable wires | 4
Ledararea | 0,25 mm2
Kabelmantelns material | PVC
Mekaniska data - mått
Diameter | 18 mm
Sensorns ISO-gänga | M18x1
bredd tvärs över de platta delarna | 24 SW
Sensorns längd | 79 mm
Sensorns bredd | 16,5 mm
Sensorns höjd | 16,5 mm
Monteringsklämmans diameter | M18x1
Omgivningsförhållanden
Skyddsklass | IP67
Omgivningstemperatur | -25 ... +70 °C
Vibrationstålig enligt EN 60068-2-6 | 10 … 55 Hz, Amplitud 1 mm
tålighet mot chock | 30 g / 11 ms
Protection class | II
Elektriska data
Typ av spänningsintervall | DC
Tomgångsström l0, typisk | 5,5 mA
Märkspänning | 10 ... 60 VDC
Märkström | 400 mA
Kopplingsdon | NO och NC (antivalent)
Skyddskrets integrerad | induktivt störningsskydd Skydd mot omvänd polaritet
Kopplingsfrekvens, cirka | 3.500 Hz
Elektriska data - Digital utgång
Voltage drop Ud, maximum | 1,5 V
Current at Voltage drop Ud | 0,4 A
Utförande bistabila kontakter | npn
Statusindikering
Note (Integral System Diagnostics, status ) | gul LED
Note
Note (General) | I stället för muttrar kan en fästklämma tillhandahållas.
Schmersal Nordiska AB, F O Petersons gata 28, S-421 31 Västra Frölunda
Alla data och värden har kontrollerats noga. Bilder kan avvika från originalet. Ytterligare tekniska data finns i manualen. Tekniska ändringar och fel förbehålles.
Genererat den 2025-06-28 07:36