## Worksheet
TV8S 335-12Z
1 kabelgenomföring M 20 x 1.5 metallhus God beständighet mot olja och bensin Aktiveringshuvuden kan vridas om med 4 x 90° 40,5 mm x 107 mm x 65,3 mm Aktiveringsorganets axel kan vridas 360°
Beställningsinformation
Produktbeteckning | TV8S 335-12Z
Artikelnummer (beställningsnummer) | 101179250
EAN (European Article Number) | 4030661311685
eCl@ss number, version 12.0 | 27-27-06-09
eCl@ss number, version 11.0 | 27-27-06-09
eCl@ss nummer, version 9.0 | 27-27-06-09
ETIM number, version 7.0 | EC002591
ETIM number, version 6.0 | EC002591
Certifieringar - Föreskrifter
Certifikat | cULus CCC
Globala egenskaper
Kapslingens material | pressgjuten lättlegering
Kapslingsbeläggningens material | lackerad
Bruttovikt | 280 g
Allmänna data - Egenskaper
Antal extra kontakter | 1
Antal säkerhetskontakter | 2
Klassificering
Standarder, föreskrifter | BG-GS-ET-15 EN ISO 13849-1 EN IEC 60947-5-1
Mission time | 20 År
Säkerhetsklassificering - säkerhetsutgångar
B10D Öppnare (NC) | 20 000 000 kopplingar
Mekaniska data
Manövreringselement | Annan
Mekanisk livslängd, minimum | 1 000 000 kopplingar
Tvångsöppningsvinkel | 7 °
Borrhål för axeln | 8 mm
Positivt brytmoment | 0,6 Nm
Mechanical data - Connection technique
Anslutning, kontakt | Skruvkoppling M20 x 1,5
Anslutningsarea, minimum | 0,75 mm²
Anslutningsarea, maximum | 2,5 mm²
Note | All information i kabeldelen är inklusive kabelhylsor.
Mekaniska data - Stickkontakt sida B
Connector typ | Female connector
Mekaniska data - mått
Sensorns längd | 65,3 mm
Sensorns bredd | 40,5 mm
Sensorns höjd | 107 mm
Omgivningsförhållanden
Skyddsklass | IP67
Ambient temperature | -25 ... +70 °C
Ambient conditions - Insulation values
Isolationsmärkspänning | 500 V
Märkstötspänning | 6 kV
Elektriska data
Termisk testström | 10 A
Brukskategori AC-15 | 230 VAC
Brukskategori AC-15 | 4 A
Brukskategori DC-13 | 24 VDC
Brukskategori DC-13 | 4 A
Kopplingsdon | NO, NC
Kopplingsprincip | Tyckkontakt
kopplingsfrekvens | 1 000 /h
Kontakternas material, elektriskt | Silver
Note
Note (General) | 8 aktiveringsriktningar är möjliga genom att vrida aktiveringshuvudet 4 x 90°. Använd en Torx-skruvmejsel T10. Även när skruven är borttagen är huvudet självhållande. Det går inte att manipulera brytaren. Inställningshjälp: Stoppskruv för placering, axel förborrad för stift Det finns en universalled för att kompensera axelförskjutning (endast för axelhål 10 mm)
Schmersal Nordiska AB, F O Petersons gata 28, S-421 31 Västra Frölunda
Alla data och värden har kontrollerats noga. Bilder kan avvika från originalet. Ytterligare tekniska data finns i manualen. Tekniska ändringar och fel förbehålles.
Genererat den 2024-07-16 11:08