## Worksheet
NYCKEL AZ 17/170-B1
Särskilt lämplig för skjutbara dörrar Rak nyckel Särskilt lämplig för skjutbara dörrar
Beställningsinformation
Produktbeteckning | NYCKEL AZ 17/170-B1
Artikelnummer (beställningsnummer) | 101122893
EAN (European Article Number) | 4030661104393
eCl@ss number, version 12.0 | 27-27-26-06
eCl@ss number, version 11.0 | 27-27-26-06
eCl@ss nummer, version 9.0 | 27-27-26-06
ETIM number, version 7.0 | EC001487
ETIM number, version 6.0 | EC001487
Globala egenskaper
Aktiveringsorganets material | Rostfritt stål
Bruttovikt | 14 g
Mekaniska data
Aktiveringsradie, minimum | 140 mm
Nyckel | rak fast
Leveransomfång
Notera (leveransomfång, antal och typ) | Befestigungsschrauben nicht im Lieferumfang enthalten
Note
Note (General) | Gångjärnets axel skall vara 10 mm över säkerhetsbrytarens överkant och i samma plan minimal aktiveringsradie på svängbara skyddsanordningar i 90 mot aktiveringsorganets plan 140 mm minimal aktiveringsradie på svängbara skyddsanordningar i linje med aktiveringsorganets plan 200 mm
Schmersal Nordiska AB, F O Petersons gata 28, S-421 31 Västra Frölunda
Alla data och värden har kontrollerats noga. Bilder kan avvika från originalet. Ytterligare tekniska data finns i manualen. Tekniska ändringar och fel förbehålles.
Genererat den 2025-05-22 08:53