## Worksheet
A-K8P-M12-S-W-5M-BK-1-X-A-4-69-VA
5 m vinklad Anslutningskabel 8-polig
Beställningsinformation
Produktbeteckning | A-K8P-M12-S-W-5M-BK-1-X-A-4-69-VA
Artikelnummer (beställningsnummer) | 101210561
EAN (European Article Number) | 4030661387277
eCl@ss number, version 12.0 | 27-06-03-11
eCl@ss number, version 11.0 | 27-06-03-11
eCl@ss nummer, version 9.0 | 27-06-03-11
ETIM number, version 7.0 | EC001855
ETIM number, version 6.0 | EC001855
Globala egenskaper
Föreskrifter | EN IEC 61076-2-101
Bruttovikt | 260 g
Allmänna data - Egenskaper
Kompatibel med släpkedja | Ja
Antal poler | 8
Antal kabelledare | 8
Mekaniska data
Vridmoment, maximum | 0,4 Nm
Mechanical data - Connection technique
Kabelns längd | 5 m
Ledararea | 0,21 mm2
Cable diameter | 5,7 mm
Bending radius (fixed) | 5 x Ø-cable
Bending radius (repeated) | 10 x Ø-cable
Kabelmantelns färg | svart
Kabelmantelns material | PVC
Mekaniska data - Stickkontakt sida A
Connector typ | Female connector, M12
Design | angled
Connector coding | A
Connector latching | Screw locking
Material of the gland | Metal, V4A
Material of the handle | Plastic, TPU
Colour of the handle | Black
Omgivningsförhållanden
Skyddsklass | IP65 IP67 IP69K
Ambient temperature (Connector) | -25 ... +90 °C
Ambient temperature (fixed) | -30 ... +105 °C
Ambient temperature (moved) | -10 ... +105 °C
Elektriska data
Termisk testström | 2 A
Rated operating voltage | 30 VAC
Rated operating voltage | 30 VDC
Märkström | 2 000 mA
Stifttilldelning
PIN 1 | Brun
PIN 2 | Vit
PIN 3 | Blå
PIN 4 | Black
PIN 5 | Grå
PIN 6 | violett
PIN 7 | röd
PIN 8 | Rosa
Schmersal Nordiska AB, F O Petersons gata 28, S-421 31 Västra Frölunda
Alla data och värden har kontrollerats noga. Bilder kan avvika från originalet. Ytterligare tekniska data finns i manualen. Tekniska ändringar och fel förbehålles.
Genererat den 2024-12-31 13:09