## Worksheet
AZM201Z-ST-T-1P2PW-2965-3
| Fritt användbara tryckknappar och LED Plasthus Max. längd för sensorkedjans 200 m Självövervakande seriekoppling 3 lysdioder som visar driftförhållanden Sensorteknik tillåter en förskjutning mellan aktiveringsorgan och förregling på ± 5 mm vertikalt och ± 1,5 mm horisontellt | Lämplig för svängbara skydd Intelligent diagnos Manuell tvångsöppning Skyddsklass IP66, IP67 Hög hållkraft 2000 N
Beställningsinformation
Produktbeteckning | AZM201Z-ST-T-1P2PW-2965-3
Artikelnummer (beställningsnummer) | 103025497
EAN (European Article Number) | 4030661513843
eCl@ss nummer, version 12.0 | 27-27-26-03
eCl@ss nummer, version 11.0 | 27-27-26-03
eCl@ss nummer, version 9.0 | 27-27-26-03
ETIM-nummer, version 7.0 | EC002593
ETIM-nummer, version 6.0 | EC002593
Certifieringar - Föreskrifter
Certifikat | TÜV cULus FCC IC UKCA ANATEL
Globala egenskaper
Föreskrifter | EN ISO 13849-1 EN ISO 14119 EN IEC 60947-5-3 EN IEC 61508
Allmän information | Universell kodning
Kodningsnivå enligt EN ISO 14119 | låg
Aktiv princip | RFID
RFID-frekvensband | 125 kHz
Sändningseffekt RFID, max | -6 dBm
Kapslingens material | Plast, glasfiberförstärkt termoplast
Riskens varaktighet, maximum | 200 ms
Reaktionstid aktuator, maximum | 100 ms
Responstid för säkerhetsutgångarna vid avstängning av säkerhetsingången, maximum | 1,5 ms
Bruttovikt | 610 g
Allmänna data - Egenskaper
låser upp med spänning | Ja
Skyddslåsning övervakad | Ja
Manuell tvångsöppning | Ja
Kortslutningsidentifiering | Ja
Korslutningsidentifiering | Ja
Seriekoppling | Ja
Fritt användbara tryckknappar | Ja
Fritt användbara LED:er | Ja
Säkerhetsfunktioner | Ja
Integrerad indikering, status | Ja
Antal säkerhetskontakter | 2
Klassificering
Föreskrifter | EN ISO 13849-1 EN IEC 61508
Säkerhetsklassificering - tillhållningsfunktion
Performance Level, up to | e
Kategori | 4
PFH värde | 1,90 x 10⁻⁹ /h
PFD värde | 1,60 x 10⁻⁴
Safety Integrity Level (SIL), lämplig för ansökningar i | 3
Mission time | 20 År
Säkerhetsklassificering - förreglingsfunktion
Performance Level, up to | d
Kategori | 2
PFH värde | 1,00 x 10⁻⁸ /h
PFD värde | 8,90 x 10⁻⁴
Safety Integrity Level (SIL), suitable for applications in | 2
Mission time | 20 År
Mekaniska data
Mekanisk livslängd, minimum | 1.000.000 kopplingar
Klämkraft enligt EN ISO 14119 | 2.000 N
Notera (klämkraft FZh) | 1,000 N when used with the AZ/AZM201-B30 actuator, for indoor use.
Klämkraft, maximum | 2.600 N
Notera (klämkraft Fmax) | 1.300 N in Verbindung mit einem Betätiger AZ/AZM201-B30 für Innenanbau.
Hållkraft | 30 N
Aktiveringshastighet, maximum | 0,2 m/s
Type of the fixing screws | 2x M6
Tightening torque of the fixing screws, maximum | 8 Nm
Åtdragningsmoment för fästskruvarna till höljets lock, minimum | 0,7 Nm
Åtdragningsmoment för fästskruvarna till höljets lock, max | 1 Nm
notera | Torx T10
Mechanical data - Connection technique
Sensorkedjans längd, maximum | 200 m
Notera (Sensorkedjans längd) | Cable length and cross-section change the voltage drop dependiing on the output current
Notera (Seriekoppling) | Unlimited number of devices, oberserve external line fusing, max. 31 devices in case of serial diagnostic SD
Anslutning, kontakt | Stickkontakt M12, 8-polig
Mekaniska data - mått
Sensorns längd | 50 mm
Sensorns bredd | 40 mm
Sensorns höjd | 220 mm
Omgivningsförhållanden
Skyddsklass | IP66 IP67
Omgivningstemperatur | -25 ... +60 °C
lager och transporttemperatur | -25 ... +85 °C
Relativ fuktighet, maximum | 93 %
Note (Relative humidity) | icke kondenserande inte nedisande
Vibrationstålig enligt EN 60068-2-6 | 10 … 150 Hz, amplitud 0,35 mm
tålighet mot chock | 30 g / 11 ms
Protection class | III
Permissible installation altitude above sea level, maximum | 2.000 m
Ambient conditions - Insulation values
Isolationsmärkspänning | 32 VDC
Märkstötspänning | 0,8 kV
Overvoltage category | III
Föroreningsgrad | 3
Elektriska data
Driftspänning | 24 VDC -15 % / +10 %
Tomgångsström l0, typisk | 50 mA
Strömförbrukning med solenoid ON, medelvärde | 200 mA
Strömförbrukning med solenoid ON, toppvärde | 700 mA / 100 ms
Märkspänning | 24 VDC
Märkström | 1.200 mA
Krävd nominell kortslutningsström | 100 A
Extern avsäkring av ledning och enhet | 2 A gG
Beredskapsfördröjning, maximum | 4.000 ms
Kopplingsfrekvens, maximum | 1 Hz
Elektriska data - magnetstyrning IN
Designation, Magnet control | IN
Magnetingångarnas kopplingsnivåer | -3 V … 5 V (Low) 15 V … 30 V (High)
Magnetstyrningens öppningsström vid 24V | 10 mA
Magnet tillkopplingstid | 100 %
Testpulsens varaktighet, max | 5 ms
Testpulsintervall, minimum | 40 ms
Classification ZVEI CB24I, Sink | C0
Classification ZVEI CB24I, Source | C1 C2 C3
Electrical data - Safety digital inputs
Designation, Safety inputs | X1 and X2
Säkerhetsingångarnas kopplingnivåer | −3 V … 5 V (Low) 15 V … 30 V (High)
Säkerhetsingångarnas öppningsström på 24V | 5 mA
Testpulsens varaktighet, max | 1 ms
Testpulsintervall, minimum | 100 ms
Classification ZVEI CB24I, Sink | C1
Classification ZVEI CB24I, Source | C1 C2 C3
Electrical data - Safety digital outputs
Designation, Safety outputs | Y1 and Y2
Märkström (säkerhetsutgångar) | 250 mA
Säkerhetsutgång | short-circuit proof, p-type
Voltage drop Ud, maximum | 2 V
Leakage current Ir, maximum | 0,5 mA
Voltage, Utilisation category DC-13 | 24 VDC
Current, Utilisation category DC-13 | 0,25 A
Testpulsintervall, typiskt | 1000 ms
Testpulsens varaktighet, max | 0,5 ms
Classification ZVEI CB24I, Source | C2
Classification ZVEI CB24I, Sink | C1 C2
Elektriska data - diagnosuttag
Designation, Diagnostic outputs | OUT
Märkström (diagnos-utgång) | 50 mA
Design of control elements | short-circuit proof, p-type
Voltage drop Ud, maximum | 4 V
Voltage, Utilisation category DC-13 | 24 VDC
Current, Utilisation category DC-13 | 0,05 A
Statusindikering
Notera (LED-statusindikering) | Driftstatus: gul LED Störning/funktionsstörning: röd LED Spänningsövervakning UB: grön LED
Stifttilldelning
PIN 1 | A1 Matningsspänning UB
PIN 2 | X1 Säkerhetsingång 1
PIN 3 | A2 GND
PIN 4 | Y1 Säkerhetsutgång 1
PIN 5 | OUT Diagnostisk utgång
PIN 6 | X2 Säkerhetsingång 2
PIN 7 | Y2 Säkerhetsutgång 2
PIN 8 | Taster und weiße LED an IN Magnetansteuerung
Leveransomfång
Leveransomfång | Actuator must be ordered separately. Trekantnyckel för AZM 201
Tillbehör
Rekommendation (aktiveringsdon) | AZ/AZM201-B1 AZ/AZM201-B30
Note
Note (General) | Så länge nyckeln är införd i säkerhetslåset och skyddet inte öppnats kan det låsas igen utan att säkerhetsutgångarna bryts. Säkerhetsutgångarna aktiveras igen, skyddsanordningen behöver inte öppnas.
Schmersal Nordiska AB, F O Petersons gata 28, S-421 31 Västra Frölunda
Alla data och värden har kontrollerats noga. Bilder kan avvika från originalet. Ytterligare tekniska data finns i manualen. Tekniska ändringar och fel förbehålles.
Genererat den 2025-10-21 01:55