## Worksheet
RDLMBL
Belyst trycke med Membran Symbolerna under det transparenta membranet syns ännu bra
Beställningsinformation
Produktbeteckning | RDLMBL
Artikelnummer (beställningsnummer) | 101188172
EAN (European Article Number) | 4030661456287
eCl@ss number, version 12.0 | 27-37-12-11
eCl@ss number, version 11.0 | 27-37-12-11
eCl@ss nummer, version 9.0 | 27-37-12-11
ETIM number, version 7.0 | EC000223
ETIM number, version 6.0 | EC000223
Globala egenskaper
Föreskrifter | EN IEC 60947-5-1 EN IEC 60947-1
Utförande | Frontplåtsmontering Lampknapp
Design | Rund Tactile
Monteringsvillkor (mekanisk) | valfri
Typ av tätning | Membran
Operatörernas material | Plast
Frontringens material | stainless steel
Manöverelementets färg | Blå
Frontringens färg | Silver
Bruttovikt | 45 g
Allmänna data - Egenskaper
Membran | Ja
Kan belysas | Ja
Monteringsfläns | Ja
Sondering möjlig | Ja
Helisolerad | Ja
Integrerad indikering, allmänt | Nej
Number of contact elements, maximum | 2
Mekaniska data
Öppning | utan
Mekanisk livslängd, minimum | 1 000 000 kopplingar
Aktiveringsslag | 4 mm
Aktiveringskraft, ungefär | 1,5 N
Montering | Centrummutter
Åtdragningsmoment skruv | 0,6 Nm
Mekaniska data - mått
Höjd | 12 mm
Mounting height | 11 mm
diameter total | 39,5 mm
Detekteringsytans höjd | 1,5 mm
Knappytans diameter | 28 mm
Frontringens diameter | 39,5 mm
Mounting diameter | 22,3 mm
Frontplattans tjocklek, minimum | 1 mm
Frontplattans tjocklek, maximum | 6 mm
Rastermått | 40 x 50 mm
Omgivningsförhållanden
Skyddsklass | IP65
Ambient temperature | -25 ... +75 °C
tålighet mot chock | 30 g / 18 ms
beständig mot vibrationer | 20 g / 10 ... 150 Hz
Elektriska data
kopplingsfrekvens | 1 200 /h
Note
Note (General) | Membranet skyddar knappen mot slipdamm eller andra sörjiga, trögflytande ämnen.
Schmersal Nordiska AB, F O Petersons gata 28, S-421 31 Västra Frölunda
Alla data och värden har kontrollerats noga. Bilder kan avvika från originalet. Ytterligare tekniska data finns i manualen. Tekniska ändringar och fel förbehålles.
Genererat den 2025-01-06 17:35