## Worksheet
SE-P40-NBR1250 FÖRP GUMMIPROF 1,25M
Smuts och fukt i profilen kompenseras i stor utsträckning Okänslig för miljöförhållanden ungefär 40 mm hög
Beställningsinformation
Produktbeteckning | SE-P40-NBR1250 FÖRP GUMMIPROF 1,25M
Artikelnummer (beställningsnummer) | 101174453
EAN (European Article Number) | 4030661303727
eCl@ss number, version 12.0 | 27-27-34-01
eCl@ss number, version 11.0 | 27-27-34-01
eCl@ss nummer, version 9.0 | 27-27-34-01
ETIM number, version 7.0 | EC002887
ETIM number, version 6.0 | EC002887
Tilläggsinformation, Beställningsinformation | Ett säkerhetslistsystem består av olika komponenter. Komponenterna måste beställas separat. Exempel:Gummiprofil, SE-P40-1250Aluminiumprofil, SE-AL 10-1250Sändare/mottagare SE-SETSäkerhetsmodul, SE-304 CTillval:Kåpor SE-T40; Självhäftande etikett SE-G8406övriga tillbehör
Globala egenskaper
Föreskrifter | EN ISO 13850
Gummiprofilens material | NBR Perbunan®
Bruttovikt | 710 g
Mekaniska data
Mekanisk livslängd, minimum | 20 000 000 kopplingar
Mekaniska data - mått
Längd | 1 250 mm
Bredd | 25 mm
Bredd, minimum | 400 mm
Bredd, maximum | 10 000 mm
Höjd, ungefär | 38 mm
Omgivningsförhållanden
Skyddsklass | IP67
Note
Note (General) | I säkerhetslisternas yttersta delar vid ungefär 60 mm (SE 40) eller 50 mm (SE 70) kan fingerskydd inte garanteras. Vid aktivering av detta område trycks sändaren/mottagaren in i den nedre profilsektionen och signalen utvärderas och de krafter som krävs är höga. Om denna begränsning inte är godtagbar för den specifika tillämpningen måste konstruktiva åtgärder vidtas.
Schmersal Nordiska AB, F O Petersons gata 28, S-421 31 Västra Frölunda
Alla data och värden har kontrollerats noga. Bilder kan avvika från originalet. Ytterligare tekniska data finns i manualen. Tekniska ändringar och fel förbehålles.
Genererat den 2025-04-13 00:00