## Worksheet
SEPLC05.2.L.22
Aluminiumkapsling obestyckad med 3 monteringshål Ø 22,3 mm NOTERA : Tillgänglig till 2015.12.31 (ersättning: -) Manöverpanel för kommando-och signalinstrument avtagbar aluminiumpanel B x H = 230 x 150 mm
Beställningsinformation
Note (Delivery capacity) | Ej tillgänglig!
Produktbeteckning | SEPLC05.2.L.22
Artikelnummer (beställningsnummer) | 101188796
EAN (European Article Number) | 4250116203147
eCl@ss number, version 12.0 | 27-37-12-19
eCl@ss number, version 11.0 | 27-37-12-19
eCl@ss nummer, version 9.0 | 27-37-12-19
ETIM number, version 7.0 | EC001260
ETIM number, version 6.0 | EC001260
Globala egenskaper
Föreskrifter | EN ISO 13850 EN ISO 13851 EN IEC 60947-5-1 EN IEC 60947-5-5 EN IEC 60947-1
Kapslingens material | Aluminium
Kapslingsbeläggningens material | pulverbelagd
Ändplattornas material | Aluminium
Kapslingens färg | RAL 7004
Bruttovikt | 4 730 g
Allmänna data - Egenskaper
lämplig för NÖDSTOPP | Ja
Mekaniska data - mått
Bredd | 510 mm
Höjd | 160 mm
Djup | 175 mm
Omgivningsförhållanden
Skyddsklass | IP54
Note
Note (General) | Alternativt: Ställdon med lägre aktiveringskraft
Schmersal Nordiska AB, F O Petersons gata 28, S-421 31 Västra Frölunda
Alla data och värden har kontrollerats noga. Bilder kan avvika från originalet. Ytterligare tekniska data finns i manualen. Tekniska ändringar och fel förbehålles.
Genererat den 2024-07-17 11:00