## Worksheet
AZ 17-02ZRK-ST
| Stickkontakt M12 x 1, 4-polig 30 mm x 78.5 mm x 30mm Plasthus skyddsisolerad Lång livslängd | liten stomme Multikodning Hög nivå av kontakttillförlitlighet för låga spänningar och strömmar Okänslig mot smuts 8 nyckelingångar
Beställningsinformation
Produktbeteckning | AZ 17-02ZRK-ST
Artikelnummer (beställningsnummer) | 101140775
EAN (European Article Number) | 4030661119748
eCl@ss nummer, version 12.0 | 27-27-26-02
eCl@ss nummer, version 11.0 | 27-27-26-02
eCl@ss nummer, version 9.0 | 27-27-26-02
ETIM-nummer, version 7.0 | EC002592
ETIM-nummer, version 6.0 | EC002592
Certifieringar - Föreskrifter
Certifikat | IFA cULus CCC
Globala egenskaper
Föreskrifter | EN ISO 13849-1 EN ISO 14119 EN IEC 60947-5-1
Kodningsnivå enligt EN ISO 14119 | låg
Aktiv princip | elektromekanisk
Kapslingens material | Plast, glasfiberförstärkt termoplast, självsläckande
Bruttovikt | 85 g
Allmänna data - Egenskaper
Ökad hållkraft | Ja
Antal aktiveringsriktningar | 2
Antal säkerhetskontakter | 2
Antal kabelgenomföringar | 1
Klassificering
Föreskrifter | EN ISO 13849-1
Performance Level, up to | c
Kategori | 1
B10D Öppnare (NC) | 2.000.000 kopplingar
notera | Electrical life on request.
Mission time | 20 År
Säkerhetsklassificering - Feluteslutning
Please note: | Can be used when fault exclusion for dangerous damage to the 1-channel mechanism is permissible and sufficient protection against manipulation is guaranteed.
Performance Level, up to | d
Kategori | 3
notera | for 2-channel use and with suitable logic unit.
Mission time | 20 År
Mekaniska data
Mekanisk livslängd, minimum | 1.000.000 kopplingar
Hållkraft | 30 N
tvångsöppningssträcka | 11 mm
Erforderlig kraft för tvångsbrytning per brytande kontakt, minimum | 17 N
Aktiveringshastighet, maximum | 2 m/s
Montering | Skruvar
Type of the fixing screws | 2x M4
Mechanical data - Connection technique
Anslutning, kontakt | Stickkontakt M12, 4-polig, A-kodering
Mekaniska data - mått
Sensorns längd | 30 mm
Sensorns bredd | 30 mm
Sensorns höjd | 78,5 mm
Omgivningsförhållanden
Skyddsklass | IP67
Omgivningstemperatur | -30 ... +80 °C
lager och transporttemperatur | -30 ... +85 °C
Permissible installation altitude above sea level, maximum | 2.000 m
Ambient conditions - Insulation values
Isolationsmärkspänning | 250 VAC
Märkstötspänning | 4 kV
Overvoltage category | III
Föroreningsgrad | 3
Märkstötspänning, stickkontakt 4-polig | 2.5 kV
Elektriska data
Termisk testström | 10 A
Krävd nominell kortslutningsström | 1.000 A
Kopplingsdon | 2 brytande kontakt (br)
Kopplingsprincip | slow action, positive break NC contact
Maximal omkopplingsfrekvens | 2.000 /h
Kontakternas material, elektriskt | Silver
Elektriska data - Säkerhetskontakter
Voltage, Utilisation category AC-15 | 230 VAC
Current, Utilisation category AC-15 | 4 A
Voltage, Utilisation category DC-13 | 24 VDC
Current, Utilisation category DC-13 | 4 A
Note, Utilisation category DC-13 | Connector 4-pole
Elektriska data - Extrakontakter
Note, Utilisation category DC-13 | Connector 4-pin
Diverse data
Notera (applikationstillämpningar) | skjutbar skyddsanordning avtagbart skydd förreglingsbrytare för svänfgbara skydd
Leveransomfång
Leveransomfång | Actuator must be ordered separately. Slot cover for dust-proof covering of the opening not in use
Note
Note (General) | Individuell kodning kan fås på begäran
Schmersal Nordiska AB, F O Petersons gata 28, S-421 31 Västra Frölunda
Alla data och värden har kontrollerats noga. Bilder kan avvika från originalet. Ytterligare tekniska data finns i manualen. Tekniska ändringar och fel förbehålles.
Genererat den 2025-06-25 20:11