## Worksheet
USP-PI-2435 PARALLEL-INTERFACE
Parallellt gränssnitt
Beställningsinformation
Produktbeteckning | USP-PI-2435 PARALLEL-INTERFACE
Artikelnummer (beställningsnummer) | 101171444
EAN (European Article Number) | 4030661298931
eCl@ss number, version 12.0 | 27-21-10-14
eCl@ss number, version 11.0 | 27-21-10-14
eCl@ss nummer, version 9.0 | 27-21-10-14
ETIM number, version 7.0 | EC001099
ETIM number, version 6.0 | EC001099
Tillgänglig till | 30.06.2023
Globala egenskaper
Notera (programvarans hantering, språk) | Engelska Spanska Italienska
Kapslingens material | PVC
Bruttovikt | 210 g
Mekaniska data
Montering | snäpps på standard-DIN-skena enligt EN 50022 och EN 50035
Mechanical data - Connection technique
Anslutning, kontakt | Skruvkoppling M20 x 1,5
Anslutningsarea, minimum | 0,5 mm²
Anslutningsarea, maximum | 1,5 mm²
Note | All information i kabeldelen är inklusive kabelhylsor.
Mekaniska data - mått
Bredd | 160 mm
Höjd | 89,6 mm
Omgivningsförhållanden
Skyddsklass | IP00
Ambient temperature | -5 ... +60 °C
Storage and transport temperature | -25 ... +70 °C
Vibrationstålig enligt EN 60068-2-6 | 10 … 55 Hz / 0,0375 mm
tålighet mot chock | 15 g / 11 ms
Ambient conditions - Insulation values
Overvoltage category | III
Nersmutsningsgrad enligt VDE 0100 | 2
Elektriska data
Operating voltage | 24 VDC -10 % / +15 %
Rated operating voltage | 24 VDC
Märkström | 150 mA
Kabelns längd, maximum | 30 m
Elektriska data - Digitala ingångar
Ingångssignal, hög signal &quot;1&quot; | 10 … 30 VDC
Ingångssignal, LOW-signal &quot;0&quot; | 0 … 2 VDC
Elektriska data - Digital utgång
Designation, Digital outputs | Y1 ... Y6
Utgångsström, maximum | 100 mA
Kopplingsutgång | pnp
Elektriska data - elektromagnetisk kompatibilitet
Interfering radiation | EN 12015 EN 50081-1
EMC rating | IEC 61000-6-2 EN 12016
Schmersal Nordiska AB, F O Petersons gata 28, S-421 31 Västra Frölunda
Alla data och värden har kontrollerats noga. Bilder kan avvika från originalet. Ytterligare tekniska data finns i manualen. Tekniska ändringar och fel förbehålles.
Genererat den 2025-02-06 19:47