## Worksheet
IFL 8-18L-11STP
metallhus DC 4-ledning Lång konstruktion Stickkontakt Konstruktion M 18 x 1
Beställningsinformation
Produktbeteckning | IFL 8-18L-11STP
Artikelnummer (beställningsnummer) | 101139037
EAN (European Article Number) | 4030661117560
eCl@ss number, version 12.0 | 27-27-40-01
eCl@ss number, version 11.0 | 27-27-01-01
eCl@ss nummer, version 9.0 | 27-27-01-01
ETIM number, version 7.0 | EC002714
ETIM number, version 6.0 | EC002714
Certifieringar - Föreskrifter
Certifikat | CCC
Globala egenskaper
Föreskrifter | DIN VDE 0660-208 EN IEC 60947-5-2
Kaplsing, dimensioner | cylinder, gänga
Monteringsvillkor (mekanisk) | inte i jämnhöjd
Kapslingens material | Mässing
Kapslingsbeläggningens material | nickelpläterad
Aktiv yta | Plast
Muttrarnas material | Mässing
Bruttovikt | 65 g
Allmänna data - Egenskaper
Integrerad indikering, status | Ja
Antal kabelledare | 4
Mekaniska data
Åtdragningsmoment muttrar, maximum | 18 Nm
Mechanical data - Switching distances
Brytaravstånd | 8 mm
Note (switching distance) | All switching distances in accordance EN IEC 60947-5-2
Mechanical data - Connection technique
Anslutning, kontakt | Stickkontakt M12
Mekaniska data - mått
Sensorns ISO-gänga | M18
bredd tvärs över de platta delarna | 24 SW
Sensorns längd | 91,6 mm
Sensorns bredd | 16,5 mm
Sensorns höjd | 16,5 mm
Omgivningsförhållanden
Skyddsklass | IP67
Ambient temperature | -25 ... +70 °C
Vibrationstålig enligt EN 60068-2-6 | 10 … 55 Hz, Amplitud 1 mm
tålighet mot chock | 30 g / 11 ms
Protection class | 0
Elektriska data
Type of voltage range | DC
No-load supply current I0, typical | 5,5 mA
Rated operating voltage | 10 ... 60 VDC
Märkström | 400 mA
Kopplingsdon | NO och NC (antivalent)
Skyddskrets integrerad | induktivt störningsskydd Skydd mot omvänd polaritet
Kopplingsfrekvens, cirka | 3 500 Hz
Elektriska data - Digital utgång
Voltage drop Ud, maximum | 1,5 V
Current at Voltage drop Ud | 0,4 A
Kopplingsutgång | pnp
Statusindikering
Note (Integral System Diagnostics, status ) | gul LED
Note
Note (General) | I stället för muttrar kan en fästklämma tillhandahållas.
Schmersal Nordiska AB, F O Petersons gata 28, S-421 31 Västra Frölunda
Alla data och värden har kontrollerats noga. Bilder kan avvika från originalet. Ytterligare tekniska data finns i manualen. Tekniska ändringar och fel förbehålles.
Genererat den 2025-04-22 18:56