## Worksheet
AES 1165.3-2214-2 24 VAC
Övervakning av magnetbrytare för säkerhet i serie BNS 1 säkerhetskontakt, STOP 0
Beställningsinformation
Note (Delivery capacity) | Ej tillgänglig!
Produktbeteckning | AES 1165.3-2214-2 24 VAC
Artikelnummer (beställningsnummer) | 101131635
EAN (European Article Number) | 4030661049663
eCl@ss number, version 12.0 | 27-37-18-19
eCl@ss number, version 11.0 | 27-37-18-19
eCl@ss nummer, version 9.0 | 27-37-18-19
ETIM number, version 7.0 | EC001449
ETIM number, version 6.0 | EC001449
Tillgänglig till | 31.12.2024
Certifieringar - Föreskrifter
Certifikat | cULus
Globala egenskaper
Föreskrifter | BG-GS-ET-14 BG-GS-ET-20 EN IEC 62061 EN ISO 13849-1 EN IEC 60947-5-1 EN IEC 60947-5-3 EN IEC 60947-5-5 EN IEC 60204-1 EN IEC 60947-1
Klimattålighet | BG-GS-ET-14 IEC 60947-5-3
Kapslingens material | Plast, glasfiberarmerad termoplast, ventilerad
Bruttovikt | 165 g
Allmänna data - Egenskaper
Upptäckt av ledningsbrott | Ja
Korslutningsidentifiering | Ja
Automatisk återställningsfunktion | Ja
Återställning efter frånkoppling av matningsspänningen | Ja
Upptäckt av jordanslutning | Ja
Integrerad indikering, status | Ja
Antal extra kontakter | 2
Antal ingångar för NC | 2
Antal ingångar för NO | 1
LED:ernas antal | 1
Antal säkerhetskontakter | 1
Antal signalutgångar | 2
Klassificering
Standarder, föreskrifter | EN ISO 13849-1 EN IEC 61508
Stopp-kategori | 0
Säkerhetsklassificering - Reläutgångar
Performance Level, up to | d
Category | 3
PFH value | 1,00 x 10⁻⁷ /h
Notice | upp till max. 50 000 funktionsväxlingar per år och vid max. 80% kontaktlast
Safety Integrity Level (SIL), suitable for applications in | 2
Mission time | 20 År
Mekaniska data
Mekanisk livslängd, minimum | 20 000 000 kopplingar
Montering | snäpps på standard-DIN-skena enligt EN 60715
Mechanical data - Connection technique
Polbeteckningar | IEC/EN 60947-1
Anslutning, kontakt | styv eller flexibel Skruvkoppling M20 x 1,5
Anslutningsarea, minimum | 0,25 mm²
Anslutningsarea, maximum | 2,5 mm²
Åtdragningsmoment klämmor | 0,6 Nm
Mekaniska data - mått
Bredd | 22,5 mm
Höjd | 100 mm
Djup | 121 mm
Omgivningsförhållanden
Kapslingens skyddsklass | IP40
Monteringsutrymmets skyddsklass | IP54
Plintarnas resp. anslutningarnas skyddsklass | IP20
Ambient temperature | +0 ... +55 °C
Storage and transport temperature | -25 ... +70 °C
Vibrationstålig enligt EN 60068-2-6 | 10...55 Hz, Amplitud 0,35 mm, ± 15 %
tålighet mot chock | 30 g / 11 ms
Ambient conditions - Insulation values
Märkstötspänning | 4 kV
Overvoltage category | III
Nersmutsningsgrad enligt IEC/EN 60664-1 | 2
Elektriska data
Frekvensområde | 50 Hz 60 Hz
Operating voltage | 24 VAC -15 % / +10 %
Ripple voltage | 10 %
Termisk testström | 6 A
Rated operating voltage | 24 VAC
Nominell AC-spänning för styrningar, 50 Hz, minimum | 20,4 VAC
Nominell AC-spänning för styrningar, 50 Hz, maximum | 26,4 VAC
Nominell AC-spänning för styrningar, 60 Hz, minimum | 20,4 VAC
Nominell AC-spänning för styrningar, 60 Hz, maximum | 26,4 VAC
Nominell DC-spänning för styrningar, minimum | 20,4 VDC
Nominell DC-spänning för styrningar, maximum | 28,8 VDC
Elektrisk märkeffekt | 5 W
Kontaktresistans, maximum | 0,1 Ω
Notera (kontaktresistans) | i nyskick
Frånslagsfördröjning vid strömavbrott, typisk | 80 ms
Frånslagsfördröjning vid NÖDSTOPP, typisk | 20 ms
Tillslagsfördröjning vid automatisk start, typisk | 100 ms
Tillslagsfördröjning med reset-knapp, typisk | 20 ms
Kontakternas material, elektriskt | Ag-Ni 10 och 0,2 µm guldpläterat
Elektriska data - Säkra reläutgångar
Voltage, Utilisation category AC-15 | 230 VAC
Current, Utilisation category AC-15 | 6 A
Voltage, Utilisation category DC-13 | 24 VDC
Current, Utilisation category DC-13 | 6 A
Switching capacity, minimum | 10 VDC
Switching capacity, minimum | 10 mA
Switching capacity, maximum | 250 VAC
Switching capacity, maximum | 8 A
Elektriska data - Digitala ingångar
Ingångssignal, hög signal &quot;1&quot; | 10 … 30 VDC
Ingångssignal, LOW-signal &quot;0&quot; | 0 … 2 VDC
Ledningsmotstånd, maximum | 40 Ω
Elektriska data - Digital utgång
Voltage, Utilisation category DC-12 | 24 VDC
Current, Utilisation category DC-12 | 0,1 A
Elektriska data - Reläutgångar (extra kontakter)
Switching capacity, maximum | 24 VDC
Switching capacity, maximum | 2 A
Elektriska data - elektromagnetisk kompatibilitet
EMC rating | EMC-Directive
Integrerad systemdiagnos (ISD)
Note (ISD -Faults) | Följande fel registreras av säkerhetsmodulerna och indikeras av ISD.
Faults | Säkerhetsreläet går inte att aktivera eller deaktivera Dörrkontakter misslyckas med att öppna eller sluta Kortslutningsövervakning av ledningarna på ingångssidan Avbrott i brytaranslutningarna Fel på ingångskretsarna till säkeretreläet
Diverse data
Notera (applikationstillämpningar) | Säkerhetssensor Skyddsanordning
Note
Note (General) | Induktiva laster (t.ex. kontaktorer, reläer etc.) måste dämpas med hjälp av en lämplig krets.
Kopplingsexempel
Note (Wiring diagram) | Kopplingsdiagrammet visas med skyddsdörrarna stängda och i strömlöst tillstånd. Övervakar 2 skyddsdörr(ar), var och en med en magnetbrytare för säkerhet i serie BNS Om ett eller två externa reläer används för att koppla lasten kan systemet endast klassificeras i kategori 3 enligt EN ISO 13849-1 om feluteslutning av ”Fel i de externa kontaktorerna” kan göras och dokumenteras, t.ex. med hjälp av pålitliga överdimensionerade kontaktorer. En andra kontaktor leder till en ökning av säkerhetsnivån genom redundant koppling för avstängning av lasten. ISD-tabellerna (integrerad systemdiagnos) för analys av felindikationerna och deras orsaker visas i bilagan. Utökning av fördröjningstiden för aktivering: Fördröjningstiden för aktivering kan ökas från 0,1 s till 1 s genom ändring av placeringen av en bygel under enhetens lock. Till låsning av 2 skyddsdörrar upp till PL d och kategori 3
Schmersal Nordiska AB, F O Petersons gata 28, S-421 31 Västra Frölunda
Alla data och värden har kontrollerats noga. Bilder kan avvika från originalet. Ytterligare tekniska data finns i manualen. Tekniska ändringar och fel förbehålles.
Genererat den 2024-12-12 15:44