## Worksheet
BDF100-20-LTGN-ST
| Belyst trycke Plasthus smalt, slagtålig kapsling passar montering på normalt tillgängliga profilssystem i aluminium | installeras på bästa möjliga ergonomiska sätt. stort urval av Beslysta tryckknappar, Vred, Signallampa, LED, Brytare med nyckelvred och Nödstoppsknapp Märkning av fälten med en separat
Beställningsinformation
Produktbeteckning | BDF100-20-LTGN-ST
Artikelnummer (beställningsnummer) | 101217301
EAN (European Article Number) | 4030661575094
eCl@ss number, version 12.0 | 27-37-12-16
eCl@ss number, version 11.0 | 27-37-12-16
eCl@ss nummer, version 9.0 | 27-37-12-16
ETIM number, version 7.0 | EC000225
ETIM number, version 6.0 | EC000225
Certifieringar - Föreskrifter
Certifikat | cULus
Globala egenskaper
Föreskrifter | EN IEC 60947-5-1 EN IEC 60947-5-5 EN IEC 60947-1
Klimattålighet | IEC 60068-2-30
Utförande | Monteringshus
Kapslingens material | Plast, glasfiberförstärkt termoplast, självsläckande
Kapslingsöverdelens färg | Svart
Positions used, position 1 | Belyst trycke, grön
Bruttovikt | 110 g
Allmänna data - Egenskaper
Antal öppnare | 0
Antal slutare | 2
Klassificering
Standarder, föreskrifter | EN ISO 13849-1
Mission time | 20 År
Säkerhetsklassificering - säkerhetsutgångar
B10D Öppnare (NC) | 100 000 kopplingar
Mekaniska data
Mechanical life, Emergency-Stop button | 100 000 kopplingar
Mechanical life, Command devices | 1 000 000 kopplingar
Mechanical life, Key operated- selector switch | 30 000 kopplingar
Aktiveringsslag | 3 mm
Aktiveringskraft, maximum | 8 N
Kraft, typiskt | 1 N
Type of the fixing screws | 2x M5
Mechanical data - Connection technique
Anslutning, kontakt | Stickkontakt M12, 8-polig
Mekaniska data - mått
Bredd | 40 mm
Höjd | 99 mm
Djup | 50 mm
Omgivningsförhållanden
Skyddsklass | IP65
Ambient temperature | -25 ... +65 °C
Vibrationstålig enligt EN 60068-2-6 | 10 … 100 Hz, med 20 g
tålighet mot chock | 100 g / 6 ms
Ambient conditions - Insulation values
Isolationsmärkspänning | 60 V
Märkstötspänning | 0,8 kV
Overvoltage category | III
Nersmutsningsgrad enligt VDE 0100 | 3
Elektriska data
Termisk testström | 2 A
LED current consumption (operating elements) | 16 mA
Rated operating voltage | 24 VDC
Brukskategori AC-15 | 24 VAC
Brukskategori DC-13 | 24 VDC
Brukskategori DC-13 | 1 A
Klenspänningsduglig | ≥ 5 V / ≥ 1 mA
Kopplingsprincip | cross-point-system
kopplingsfrekvens | 1 200 /h
Kontakternas material, elektriskt | Ag-Ni 10, guldpläterat
Diverse data
Notera (applikationstillämpningar) | Suitable for 40 mm profiles
Schmersal Nordiska AB, F O Petersons gata 28, S-421 31 Västra Frölunda
Alla data och värden har kontrollerats noga. Bilder kan avvika från originalet. Ytterligare tekniska data finns i manualen. Tekniska ändringar och fel förbehålles.
Genererat den 2025-04-06 03:27