## Worksheet
AZ/AZM201-B30-RTAG1P20-SZ
| med integrerad låsningsspärr Det behövs inga kompletterande dörrhandtag för högerhängda dörrar Enkel och intuitiv funktion | Sticker inte in i dörröppningen Aktiveringsorgan för svängbara skydd Ingen risk för personskador på grund av utstickande aktiveringsorgan
Beställningsinformation
Produktbeteckning | AZ/AZM201-B30-RTAG1P20-SZ
Artikelnummer (beställningsnummer) | 103026321
EAN (European Article Number) | 4030661515793
eCl@ss nummer, version 12.0 | 27-27-26-06
eCl@ss nummer, version 11.0 | 27-27-26-06
eCl@ss nummer, version 9.0 | 27-27-26-06
ETIM-nummer, version 7.0 | EC001487
ETIM-nummer, version 6.0 | EC001487
Certifieringar - Föreskrifter
Note | Certifiering i kombination med AZ/AZM201
Globala egenskaper
Kapslingens material | Plast, glasfiberförstärkt termoplast
Aktiveringsorganets material | formgjuten zink
Operatörernas material | Aluminium, plastbehandlat
Nödutgångmaterial | Metall, plastbelagd
Bruttovikt | 1.197 g
Allmänna data - Egenskaper
Nödutgång | Ja
Nyckelspärr integrerad | Ja
Mekaniska data
Handtag | handtag
Mekanisk livslängd, minimum | 1.000.000 kopplingar
Dörranslag | Höger
Klämkraft enligt EN ISO 14119 | 2.000 N
Klämkraft, maximum | 2.600 N
Actuator mounted | Utsida
Mekaniska data - mått
Aktiveringsorganets längd | 94 mm
Aktiveringsorganets bredd | 115 mm
Aktiveringsorganets höjd | 115 mm
Length of the emergency exit | 60 mm
Hätäuloskäynti bredd | 115 mm
Nödöppningens höjd | 115 mm
Leveransomfång
Leveransomfång | Säkerhetsbrytare och aktiveringsorgan måste beställas separat: Säkerhetsbrytare och aktiveringsorgan måste beställas separat
Schmersal Nordiska AB, F O Petersons gata 28, S-421 31 Västra Frölunda
Alla data och värden har kontrollerats noga. Bilder kan avvika från originalet. Ytterligare tekniska data finns i manualen. Tekniska ändringar och fel förbehålles.
Genererat den 2025-10-14 11:08