## Worksheet
PROTECT-SELECT-CC
| Enkla och flexibel parametrering Ingen programmeringskunskap krävs 18 säkra ingångar för redundant polling av alla vanliga säkerhetssensorer 4 säkra transistorutgångar 2 säkra reläutgångar | 4 signalutgångar som tillval Ersätter upp till 8 säkerhetsreläer upp till PL e / SIL 3 Fel- och statusmeddelande i vanlig text Flerspråkig menynavigering via färgvisning
Beställningsinformation
Produktbeteckning | PROTECT-SELECT-CC
Artikelnummer (beställningsnummer) | 101215377
EAN (European Article Number) | 4030661445403
eCl@ss number, version 12.0 | 27-37-18-19
eCl@ss number, version 11.0 | 27-37-18-19
eCl@ss nummer, version 9.0 | 27-37-18-19
ETIM number, version 7.0 | EC001449
ETIM number, version 6.0 | EC001449
Certifieringar - Föreskrifter
Certifikat | TÜV cULus CCC
Globala egenskaper
Föreskrifter | EN IEC 62061 EN ISO 13849-1 EN IEC 60947-5-1 EN IEC 60947-5-3 EN IEC 60947-5-5 EN IEC 61508 EN IEC 60204-1 EN IEC 60947-1
Klimattålighet | EN 60068-2-1 EN 60068-2-2 EN 61496
Kapslingens material | Polyamide / V0
Bruttovikt | 480 g
Allmänna data - Egenskaper
Kortslutningsidentifiering | Ja
Upptäckt av ledningsbrott | Ja
Korslutningsidentifiering | Ja
Avtagbara anslutningssplintar | Ja
Resetingång | Ja
Returkrets | Ja
Automatisk återställningsfunktion | Ja
Reset hjälp av flankdetektering | Ja
Starttestning | Ja
Upptäckt av jordanslutning | Ja
Integrerad indikering, status | Ja
Integrerad indikering, spänningsövervakning | Ja
Antal pulsutgångar (taktutgång) | 3
Antal, relän utgång (1-kanalig) | 2
Antal säkra analoga ingångar | 2
Antal säkra digitala ingångar | 14
Antal säkra digitala in-/utgångar | 4
Antal säkra digitala utgångar | 4
Antal signalutgångar | 4
Klassificering
Standarder, föreskrifter | EN ISO 13849-1 EN IEC 60947-5-1 EN IEC 62061 EN IEC 61508
Performance Level, up to | e
Kategori enligt EN ISO 13849 | 4
Diagnostic Coverage (DC) Level | 99
PFH värde | 1,78 x 10⁻⁸ /h
Safety Integrity Level (SIL) | 3
Mission time | 20 År
Common Cause Failure (CCF), minmum | 65
Hårdvarufel tolerans | 1
Begäranhastighet | Hög resp. kontinuerlig
Safe Failure Fraction (SFF), minimum | 90
Säkerhetsklassificering - Reläutgångar
Performance Level, up to | e
Category | 4
Notice | Gäller vid tvåkanalig applikation och 60 % relälast
Safety Integrity Level (SIL), suitable for applications in | 3
Säkerhetsklassificering - 2-kanaliga säkerhetsingångar
Performance Level, up to | e
Kategori | 4
Safety Integrity Level (SIL), suitable for applications in | 3
Säkerhetsklassificering - 1-kanaliga säkerhetsingångar
Performance Level, up to | d
Kategori | 2
Safety Integrity Level (SIL), suitable for applications in | 2
Säkerhetsklassificering - 1-kanaliga säkerhetsutgångar
Performance Level, up to | d
Kategori | 2
Safety Integrity Level (SIL), suitable for applications in | 2
Säkerhetsklassificering - 2-kanaliga säkerhetsutgångar
Performance Level, up to | e
Kategori | 4
Safety Integrity Level (SIL), suitable for applications in | 3
Mekaniska data
Mekanisk livslängd, minimum | 10 000 000 kopplingar
Montering | snäpps på standard-DIN-skena enligt EN 60715
Mechanical data - Connection technique
Polbeteckningar | IEC 61131-2 IEC/EN 60947-1
Anslutning, kontakt | styv eller flexibel
Anslutningsarea, minimum | 0,25 mm²
Anslutningsarea, maximum | 2,5 mm²
Stickkontakt (mekanisk) | Removable cage terminals
Mekaniska data - mått
Bredd | 52,5 mm
Höjd | 100 mm
Djup | 118 mm
Omgivningsförhållanden
Skyddsklass | IP20
Monteringsutrymmets skyddsklass | IP54
Ambient temperature | -25 ... +55 °C
Storage and transport temperature | -25 ... +75 °C
Relativ fuktighet, minimum | 15 %
Relativ fuktighet, maximum | 90 %
Note (Relative humidity) | icke kondenserande
Vibrationstålig enligt EN 60068-2-6 | 10 … 57 Hz, amplitud 0,75 mm
tålighet mot chock | 30 g / 11 ms
Ambient conditions - Insulation values
Overvoltage category | III
Nersmutsningsgrad enligt VDE 0100 | 2
Elektriska data
Operating voltage | 12 VDC -10 % / +10 %
Öppningsström på 24V, maximum | 500 mA
No-load supply current I0, typical | 500 mA
Rated operating voltage | 12 VDC
Betingad märkkortslutningsström enligt EN 60947-5-1 | 1 000 A
Notera (elektriska data, avsäkring) | trög
Kopplingsfrekvens, maximum | 0,1 Hz
Kontakternas material, elektriskt | Tenn
Elektrisk avsäkring, maximum | 3 A
Electrical data - Safety digital inputs
Säkerhetsingångarnas kopplingnivåer | -3 V … 2 V (LOW) 18 V … 28,8 V
Säkerhetsingångarnas öppningsström på 24V | 6 mA
Electrical data - Safety digital outputs
Märkström (säkerhetsutgångar) | 700 mA
Säkerhetsutgång | kortslutningssäker, pnp / npn (Q0/0N und Q1/1N) kortslutningssäker, pnp (Q2 och Q3)
Leakage current Ir, maximum | 2 mA
Elektriska data - Säkra reläutgångar
Voltage, Utilisation category AC-1 | 250 VAC
Current, Utilisation category AC-1 | 4 A
Voltage, Utilisation category DC-1 | 24 VDC
Current, Utilisation category DC-1 | 4 A
Voltage, Utilisation category AC-15 | 230 VAC
Current, Utilisation category AC-15 | 3 A
Voltage, Utilisation category DC-13 | 24 VDC
Current, Utilisation category DC-13 | 4 A
Elektriska data - diagnosuttag
Märkström (diagnos-utgång) | 100 mA
Design of control elements | Limited short-circuit protection, p-type
Elektriska data - elektromagnetisk kompatibilitet
EMC rating | EMC-Directive
Diverse data
Notera (applikationstillämpningar) | Säkerhetssensor Skyddsanordning Nödstoppsknapp Linnödstopp Säkerhetsljusridå
Schmersal Nordiska AB, F O Petersons gata 28, S-421 31 Västra Frölunda
Alla data och värden har kontrollerats noga. Bilder kan avvika från originalet. Ytterligare tekniska data finns i manualen. Tekniska ändringar och fel förbehålles.
Genererat den 2025-04-29 00:42