## Worksheet
FLATKABELKLÄMMA K 99-6431-00-02
Anslutning från den platta AS-i-kabeln (gul) till en rundkabel
Beställningsinformation
Note (Delivery capacity) | Ej tillgänglig!
Produktbeteckning | FLATKABELKLÄMMA K 99-6431-00-02
Artikelnummer (beställningsnummer) | 101177831
EAN (European Article Number) | 4030661309422
eCl@ss nummer, version 12.0 | 27-24-26-91
eCl@ss nummer, version 11.0 | 27-24-26-91
eCl@ss nummer, version 9.0 | 27-24-26-91
ETIM-nummer, version 7.0 | EC001604
ETIM-nummer, version 6.0 | EC001604
Globala egenskaper
Bruttovikt | 20 g
Allmänna data - Egenskaper
Antal poler | 2
Mechanical data - Connection technique
Anslutning, kontakt | IDC-kontakt, skruvanslutning eller lödanslutning
Den platta kabelklämmans material | Polyamide PA
Anslutningsarea, maximum | 1 x 0,25 mm²
Ledararea, minimum | 24 AWG
Mekaniska data - mått
Bredd | 35,5 mm
Höjd | 20 mm
Djup | 10,5 mm
Omgivningsförhållanden
Skyddsklass | IP67
Omgivningstemperatur | -25 ... +70 °C
Ambient conditions - Insulation values
Föroreningsgrad | 3
Schmersal Nordiska AB, F O Petersons gata 28, S-421 31 Västra Frölunda
Alla data och värden har kontrollerats noga. Bilder kan avvika från originalet. Ytterligare tekniska data finns i manualen. Tekniska ändringar och fel förbehålles.
Genererat den 2025-10-16 17:25