## Worksheet
IFL 4B-12-01
metallhus AC 2-ledning längre kopplingsavstånd Konstruktion M12
Beställningsinformation
Note (Delivery capacity) | Ej tillgänglig!
Produktbeteckning | IFL 4B-12-01
Artikelnummer (beställningsnummer) | 101141522
EAN (European Article Number) | 4030661122243
eCl@ss number, version 12.0 | 27-27-40-01
eCl@ss number, version 11.0 | 27-27-01-01
eCl@ss nummer, version 9.0 | 27-27-01-01
ETIM number, version 7.0 | EC002714
ETIM number, version 6.0 | EC002714
Certifieringar - Föreskrifter
Certifikat | CCC
Globala egenskaper
Föreskrifter | DIN VDE 0660-208 EN IEC 60947-5-2
Kaplsing, dimensioner | cylinder, gänga
Monteringsvillkor (mekanisk) | flöde
Note (Installation condition) | Stål: x ≥ 2,4 mm Annan metall: x ≥ 1,2 mm
Kapslingens material | Mässing
Kapslingsbeläggningens material | nickelpläterad
Aktiv yta | Plast
Muttrarnas material | nickelpläterad mässing
Bruttovikt | 100 g
Allmänna data - Egenskaper
Integrerad indikering, status | Ja
Antal kabelledare | 2
Mekaniska data
Åtdragningsmoment muttrar, maximum | 15 Nm
Note (Tightening torque of nuts) | I höljets skalområde: max. 500 Ncm
Mechanical data - Switching distances according EN IEC 60947-5-3
Brytaravstånd | 4 mm
Mechanical data - Connection technique
Kabelns längd | 2 m
Anslutning, kontakt | Kabel H03VV-F
Ledararea | 0,5 mm2
Kabelmantelns material | PVC
Mekaniska data - mått
Sensorns ISO-gänga | M12
bredd tvärs över de platta delarna | 17 SW
Sensorns längd | 71 mm
Omgivningsförhållanden
Skyddsklass | IP67
Ambient temperature | -25 ... +70 °C
Vibrationstålig enligt EN 60068-2-6 | 10 … 55 Hz, Amplitud 1 mm
tålighet mot chock | 30 g / 11 ms
Protection class | 0
Ambient conditions - Insulation values
Märkstötspänning | 4 kV
Elektriska data
Nominell matningsfrekvens, minimum | 45 Hz
Nominell matningsfrekvens, maximum | 65 Hz
Type of voltage range | AC
Driftström, minimum | 8 mA
Rated operating voltage | 15 ... 250 VAC
Märkström | 200 mA
Kopplingsdon | Öppnare (NC)
Skyddskrets integrerad | induktivt störningsskydd
Kopplingsfrekvens, cirka | 10 Hz
Elektriska data - Digital utgång
Voltage drop Ud, maximum | 3,5 V
Current at Voltage drop Ud | 0,2 A
Kopplingsutgång | Två ledningar
Statusindikering
Note (Integral System Diagnostics, status ) | gul LED
Schmersal Nordiska AB, F O Petersons gata 28, S-421 31 Västra Frölunda
Alla data och värden har kontrollerats noga. Bilder kan avvika från originalet. Ytterligare tekniska data finns i manualen. Tekniska ändringar och fel förbehålles.
Genererat den 2025-03-13 13:17