## Worksheet
SE-T70 ÄNDSTOPPSKYDD
Beställningsinformation
Produktbeteckning | SE-T70 ÄNDSTOPPSKYDD
Artikelnummer (beställningsnummer) | 101167879
EAN (European Article Number) | 4030661521336
eCl@ss number, version 12.0 | 27-27-34-91
eCl@ss number, version 11.0 | 27-27-34-91
eCl@ss nummer, version 9.0 | 27-27-34-91
ETIM number, version 7.0 | EC002887
ETIM number, version 6.0 | EC002887
Globala egenskaper
Beständighet mot permanent deformation | god
Materialbeständighet (syra) | god
Gummiprofilens material | EPDM, 65 Shore A
Kontaktelementets färg | Svart
Bruttovikt | 9 g
Mekaniska data - mått
Bredd | 30 mm
Höjd, ungefär | 70 mm
Omgivningsförhållanden
Material temperature resistance (short-term) | -50 ... +170 °C
Material temperature resistance (long-term) | -30 ... +140 °C
Information - kemisk beständighet
Materialbeständighet (drivmedel) | låg
Materialbeständighet (lösningsmedel) | låg till tillfredsställande
Materialbeständighet (olja) | låg
Materialbeständighet (fjädring vid 20 °C) | god
Schmersal Nordiska AB, F O Petersons gata 28, S-421 31 Västra Frölunda
Alla data och värden har kontrollerats noga. Bilder kan avvika från originalet. Ytterligare tekniska data finns i manualen. Tekniska ändringar och fel förbehålles.
Genererat den 2025-01-16 01:40