## Worksheet
SEPG05.3.L.22
| metallhus obestyckad med 3 monteringshål Ø 22,3 mm 2 delkapsling Stativ- och väggmontering möjlig pressgjuten lättlegering | Ergonomisk funktion Möjlig montering klämlist och relä på insida Manöverpanel lämplig för installation av minst 8 extra kommando- och signalinstrument Hål under skydd och centrumhål Ø = 22,3 mm
Beställningsinformation
Produktbeteckning | SEPG05.3.L.22
Artikelnummer (beställningsnummer) | 101172767
EAN (European Article Number) | 4250116202911
eCl@ss number, version 12.0 | 27-37-12-19
eCl@ss number, version 11.0 | 27-37-12-19
eCl@ss nummer, version 9.0 | 27-37-12-19
ETIM number, version 7.0 | EC001260
ETIM number, version 6.0 | EC001260
Certifieringar - Föreskrifter
Certifikat | cULus
Globala egenskaper
Föreskrifter | EN ISO 13850 EN ISO 13851 EN IEC 60947-5-1 EN IEC 60947-5-5 EN IEC 60947-1
Kapslingens material | Aluminium
Kapslingsbeläggningens material | pulverbelagd
Bruttovikt | 4 430 g
Allmänna data - Egenskaper
lämplig för NÖDSTOPP | Ja
Mekaniska data - mått
Bredd | 494 mm
Höjd | 184 mm
Djup | 160 mm
Omgivningsförhållanden
Skyddsklass | IP65
Note
Note (General) | Alternativt: Ställdon med lägre aktiveringskraft Mellandel lämplig för montering av upp till 10 extra kommando- och signalinstrument (Ø 22 mm)
Schmersal Nordiska AB, F O Petersons gata 28, S-421 31 Västra Frölunda
Alla data och värden har kontrollerats noga. Bilder kan avvika från originalet. Ytterligare tekniska data finns i manualen. Tekniska ändringar och fel förbehålles.
Genererat den 2025-01-26 21:51