## Worksheet
IFL 15-30-10STP
metallhus DC 3-ledning miniatyrstomme Stickkontakt M12 Konstruktion M30
Beställningsinformation
Produktbeteckning | IFL 15-30-10STP
Artikelnummer (beställningsnummer) | 101108111
EAN (European Article Number) | 4030661018706
eCl@ss number, version 12.0 | 27-27-40-01
eCl@ss number, version 11.0 | 27-27-01-01
eCl@ss nummer, version 9.0 | 27-27-01-01
ETIM number, version 7.0 | EC002714
ETIM number, version 6.0 | EC002714
Certifieringar - Föreskrifter
Certifikat | CCC
Globala egenskaper
Föreskrifter | DIN VDE 0660-208 EN IEC 60947-5-2
Kaplsing, dimensioner | cylinder, gänga
Monteringsvillkor (mekanisk) | inte i jämnhöjd
Kapslingens material | Mässing
Kapslingsbeläggningens material | nickelpläterad
Aktiv yta | Plast
Muttrarnas material | Mässing
Bruttovikt | 136 g
Allmänna data - Egenskaper
Integrerad indikering, status | Ja
Antal kabelledare | 3
Mekaniska data
Åtdragningsmoment muttrar, maximum | 30 Nm
Mechanical data - Switching distances according EN IEC 60947-5-3
Brytaravstånd | 15 mm
Mechanical data - Connection technique
Kabelns längd | 2 m
Anslutning, kontakt | Kabel Stickkontakt M12
Kabelmantelns material | PVC
Mekaniska data - mått
Sensorns ISO-gänga | M30
bredd tvärs över de platta delarna | 36 SW
Sensorns längd | 100 mm
Omgivningsförhållanden
Skyddsklass | IP67
Ambient temperature | -25 ... +70 °C
Protection class | II
Ambient conditions - Insulation values
Märkstötspänning | 4 kV
Elektriska data
Nominell matningsfrekvens, minimum | 45 Hz
Nominell matningsfrekvens, maximum | 65 Hz
Type of voltage range | DC
Rated operating voltage | 10 ... 30 VDC
Märkström | 200 mA
Kopplingsdon | Slutande kontakt (sl)
Skyddskrets integrerad | induktivt störningsskydd Skydd mot omvänd polaritet Överbelastningsskydd Max. säkringsklass
Kopplingsfrekvens, cirka | 10 Hz
Elektriska data - Digital utgång
Voltage drop Ud, maximum | 1,2 V
Current at Voltage drop Ud | 0,2 A
Kopplingsutgång | pnp
Current leakage Ir, maximum | 1 mA
Statusindikering
Note (Integral System Diagnostics, status ) | gul LED
Note
Note (General) | I stället för muttrar kan en fästklämma tillhandahållas.
Schmersal Nordiska AB, F O Petersons gata 28, S-421 31 Västra Frölunda
Alla data och värden har kontrollerats noga. Bilder kan avvika från originalet. Ytterligare tekniska data finns i manualen. Tekniska ändringar och fel förbehålles.
Genererat den 2024-10-19 09:59