## Worksheet
ACC-AZM40-PT-T-40MM
Push button emergency exit can be retrofitted to solenoid interlock AZM40 intuitive usage due to similarity to emergency stop ideally suited for a frame thickness of 40 mm can be shortened by the customer up to a minimum frame thickness of 20 mm
Beställningsinformation
Produktbeteckning | ACC-AZM40-PT-T-40MM
Artikelnummer (beställningsnummer) | 103054271
EAN (European Article Number) | 4030661638461
Tillgänglig från | 01.05.2024
Globala egenskaper
Kapslingens material | Plast, glasfiberförstärkt termoplast, självsläckande
Operatörernas material | Plastic, glass-fibre reinforced thermoplastic, self-extinguishing
Kapslingens färg | Svart
Manöverelementets färg | röd
Bruttovikt | 57 g
Allmänna data - Egenskaper
Nödutgång | Ja
Mekaniska data
Type of the fixing screws | 2x M5
Type of the screw head | Countersunk screw
Tightening torque of the screw for release socket | 0,55 Nm
Type of the fixing screws, release socket | M2 x 13 (TX6)
Mekaniska data - mått
Längd | 54 mm
Bredd | 36 mm
Höjd | 58 mm
Diameter hål | 14 mm
Note
Note (General) | Ideally suited for a frame thickness of 40 mm. Can be shortened by the customer up to a minimum frame thickness of 20 mm.
Schmersal Nordiska AB, F O Petersons gata 28, S-421 31 Västra Frölunda
Alla data och värden har kontrollerats noga. Bilder kan avvika från originalet. Ytterligare tekniska data finns i manualen. Tekniska ändringar och fel förbehålles.
Genererat den 2024-08-06 14:30