## Worksheet
ACC-AZM40-LEV-T
Emergency exit lever can be retrofitted to solenoid interlock AZM40 suitable for mounting inside of the hazardous area
Beställningsinformation
Produktbeteckning | ACC-AZM40-LEV-T
Artikelnummer (beställningsnummer) | 103054265
EAN (European Article Number) | 4030661640327
Tillgänglig från | 01.05.2024
Globala egenskaper
Operatörernas material | Plastic, glass-fibre reinforced thermoplastic, self-extinguishing
Manöverelementets färg | röd
Bruttovikt | 9 g
Allmänna data - Egenskaper
Nödutgång | Ja
Mekaniska data
Tightening torque of the screw for release socket | 0,55 Nm
Type of the fixing screws, release socket | M2 x 13 (TX6)
Mekaniska data - mått
Längd | 44 mm
Bredd | 20 mm
Höjd | 15 mm
Schmersal Nordiska AB, F O Petersons gata 28, S-421 31 Västra Frölunda
Alla data och värden har kontrollerats noga. Bilder kan avvika från originalet. Ytterligare tekniska data finns i manualen. Tekniska ändringar och fel förbehålles.
Genererat den 2024-12-23 04:55