## Worksheet
PSC1-A-80-CON-TBUS-POWER
Backplane connector to central expansion modules
Beställningsinformation
Produktbeteckning | PSC1-A-80-CON-TBUS-POWER
Artikelnummer (beställningsnummer) | 103008465
EAN (European Article Number) | 4030661455006
eCl@ss number, version 12.0 | 27-24-22-20
eCl@ss number, version 11.0 | 27-24-22-20
eCl@ss nummer, version 9.0 | 27-24-22-20
ETIM number, version 7.0 | EC000237
ETIM number, version 6.0 | EC000237
Certifieringar - Föreskrifter
Certifikat | TÜV cULus
Globala egenskaper
Produktens färg | ljusgrå
Bruttovikt | 4 g
Allmänna data - Egenskaper
Antal poler | 5
Mekaniska data
Montering | låsbar i DIN-skena
Mekaniska data - mått
Bredd | 22,5 mm
Rastermått | 3.81 mm
Note
Note (General) | The bus connector links the central expansion modules with the base module. The required number of bus connectors is part of the scope of delivery of each device and could also be found in the respective device's technical data.
Schmersal Nordiska AB, F O Petersons gata 28, S-421 31 Västra Frölunda
Alla data och värden har kontrollerats noga. Bilder kan avvika från originalet. Ytterligare tekniska data finns i manualen. Tekniska ändringar och fel förbehålles.
Genererat den 2025-04-27 22:22