## Worksheet
BDF40-ST-10-LT-LT-LT-LT
Flexibilitet tack vare monterbara tryckknappslock i 12 färger Generösa öppna ytor för enkel etikettering Snabb och felfri installation tack vare M12-kontakt
Beställningsinformation
Produktbeteckning | BDF40-ST-10-LT-LT-LT-LT
Artikelnummer (beställningsnummer) | 103052204
EAN (European Article Number) | 4030661643939
Certifieringar - Föreskrifter
Certifikat | cULus
Globala egenskaper
Föreskrifter | EN IEC 60947-5-1 EN IEC 60947-1
Klimattålighet | DIN EN 60068
Utförande | Monteringshus
Kapslingens material | Plast, glasfiberförstärkt termoplast, självsläckande
Positions used, position 1 | Illuminated pushbutton, replaceable color
Positions used, position 2 | LT-2875, Lampknapp
Positions used, position 3 | LT-2875, Lampknapp
Positions used, position 4 | LT-2875, Lampknapp
Bruttovikt | 215 g
Klassificering
Standarder, föreskrifter | EN ISO 13849-1
Mission time | 20 År
Mekaniska data
Kabelgenomföringens läge | botten
Mechanical life, Command devices | 1 000 000 kopplingar
Aktiveringsslag | 1 mm
Aktiveringskraft, maximum | 10 N
Montering | Skruvar
Type of the fixing screws | 2x M5
Tightening torque of the fastening screws for the housing cover, maximum | 2,5 Nm
Mechanical data - Connection technique
Kabelstyrning | M12 (A-kodning)
Anslutning, kontakt | Stickkontakt M12, 12-polig
Tightening torque of electrical connection, maximum | 0,4 Nm
Mekaniska data - mått
Bredd | 40 mm
Höjd | 25 mm
Djup | 215 mm
Omgivningsförhållanden
Skyddsklass | IP65
Vibrationstålig enligt EN 60068-2-6 | 5 g, 10 ... 500 Hz
tålighet mot chock | 15 g / 11 ms
Ambient conditions - Insulation values
Isolationsmärkspänning | 24 VDC
Märkstötspänning | 0,25 kV
Overvoltage category | II
Nersmutsningsgrad enligt VDE 0100 | 2
Elektriska data
LED current consumption (operating elements) | 10 mA
Rated operating voltage | 24 VDC
Brukskategori DC-13 | 24 VDC
Brukskategori DC-13 | 0,1 A
External wire and device fuse rating | 500mA FF
Kopplingsprincip | Tyckkontakt
kopplingsfrekvens | 1 000 /h
Diverse data
Notera (applikationstillämpningar) | Suitable for 40 mm profiles
Schmersal Nordiska AB, F O Petersons gata 28, S-421 31 Västra Frölunda
Alla data och värden har kontrollerats noga. Bilder kan avvika från originalet. Ytterligare tekniska data finns i manualen. Tekniska ändringar och fel förbehålles.
Genererat den 2025-02-11 13:22