## Worksheet
AZ/AZM201-B30-LTAG2P25-SZ
| Enhands nödutgång, även i strömlöst tillstånd Aktiveringsorgan för svängbara skydd Enkel och intuitiv funktion | Ingen risk för personskador på grund av utstickande aktiveringsorgan Det behövs inga kompletterande dörrhandtag Sticker inte in i dörröppningen
Beställningsinformation
Produktbeteckning | AZ/AZM201-B30-LTAG2P25-SZ
Artikelnummer (beställningsnummer) | 103045920
EAN (European Article Number) | 4030661566290
eCl@ss number, version 12.0 | 27-27-26-06
eCl@ss number, version 11.0 | 27-27-26-06
eCl@ss nummer, version 9.0 | 27-27-26-06
ETIM number, version 7.0 | EC001487
ETIM number, version 6.0 | EC001487
Certifieringar - Föreskrifter
Note | Certifiering i kombination med AZ/AZM201
Globala egenskaper
Kapslingens material | Plast, glasfiberförstärkt termoplast
Aktiveringsorganets material | formgjuten zink
Operatörernas material | Aluminium, plastbehandlat
Nödutgångmaterial | Metallfilm
Allmänna data - Egenskaper
Nödutgång | Ja
Nyckelspärr integrerad | Ja
Mekaniska data
Handtag | Infällt vred Vred
Mekanisk livslängd, minimum | 1 000 000 kopplingar
Dörranslag | Vänster
Klämkraft enligt EN ISO 14119 | 2 000 N
Klämkraft, maximum | 2 600 N
Actuator mounted | Utsida
Mekaniska data - mått
Aktiveringsorganets längd | 94 mm
Aktiveringsorganets bredd | 115 mm
Aktiveringsorganets höjd | 115 mm
Längd på nödöppningen | 23 mm
Hätäuloskäynti bredd | 95 mm
Nödöppningens höjd | 95 mm
Leveransomfång
Leveransomfång | Säkerhetsbrytare och aktiveringsorgan måste beställas separat: Säkerhetsbrytare och aktiveringsorgan måste beställas separat
Schmersal Nordiska AB, F O Petersons gata 28, S-421 31 Västra Frölunda
Alla data och värden har kontrollerats noga. Bilder kan avvika från originalet. Ytterligare tekniska data finns i manualen. Tekniska ändringar och fel förbehålles.
Genererat den 2025-04-10 17:01