## Worksheet
EX-AZ 3350-12ZUEK-3D
| Ex-zon 22 metallhus 40,5 mm x 114 mm x 38 mm Bistabilt handtag | 1 kabelgenomföring M 20 x 1.5 Centreringshjälp finns Hög nivå av kontakttillförlitlighet för låga spänningar och strömmar SZ 415 låsspärr för att förhindra oavsiktlig stängning
Beställningsinformation
Produktbeteckning | EX-AZ 3350-12ZUEK-3D
Artikelnummer (beställningsnummer) | 101214050
EAN (European Article Number) | 4030661397566
Certifieringar - Föreskrifter
Certifikat | TÜV
Explosionsskydd
Explosionsskydd: Föreskrifter | EN IEC 60079-0 EN 60079-31
Ex-zoner | 22
Explosionsskyddad kategori | 3D
Explosionsskydd märkning | EX II 3D Ex tc IIIC T90°C Dc X
Globala egenskaper
Föreskrifter | EN IEC 60947-5-1
Kapslingens material | pressgjuten lättlegering
Kapslingsbeläggningens material | lackerad
Bruttovikt | 250 g
Allmänna data - Egenskaper
Antal extra kontakter | 1
Antal säkerhetskontakter | 2
Klassificering
Standarder, föreskrifter | EN ISO 13849-1
Mission time | 20 År
Säkerhetsklassificering - säkerhetsutgångar
B10D Öppnare (NC) | 2 000 000 kopplingar
B10D Normalt öppen kontakt (NO) | 1 000 000 kopplingar
Note (B10D Normally open contact (NO)) | vid 10% Ie belastning
Mekaniska data
Mekanisk livslängd, minimum | 1 000 000 kopplingar
tvångsöppningssträcka | 10,7 mm
Erforderlig kraft för tvångsbrytning, minimum | 5 N
Note (Positive break force) | per NC-kontakt
Aktiveringshastighet, maximum | 1 m/s
Mechanical data - Connection technique
Anslutning, kontakt | Skruvkoppling M20 x 1,5
Förskruvningens kabelstorlek, minimum | 6 mm
Förskruvningens kabelstorlek, maximum | 12 mm
Anslutningsarea, minimum | 0,75 mm²
Anslutningsarea, maximum | 2,5 mm²
Note | All information i kabeldelen är inklusive kabelhylsor.
Mekaniska data - mått
Sensorns längd | 38 mm
Sensorns bredd | 40,5 mm
Sensorns höjd | 114 mm
Omgivningsförhållanden
Skyddsklass | IP67
Ambient temperature | -10 ... +60 °C
Ambient conditions - Insulation values
Isolationsmärkspänning | 250 VAC
Märkstötspänning | 4 kV
Elektriska data
Termisk testström | 10 A
Brukskategori AC-15 | 230 VAC
Brukskategori AC-15 | 4 A
Brukskategori DC-13 | 24 VDC
Brukskategori DC-13 | 4 A
Kopplingsdon | NO, NC
Kopplingsprincip | Tyckkontakt
Kontakternas material, elektriskt | Silver
Leveransomfång
Leveransomfång | Actuator must be ordered separately. Ex-certifierad kabelförskruvning
Schmersal Nordiska AB, F O Petersons gata 28, S-421 31 Västra Frölunda
Alla data och värden har kontrollerats noga. Bilder kan avvika från originalet. Ytterligare tekniska data finns i manualen. Tekniska ändringar och fel förbehålles.
Genererat den 2025-01-09 14:12