## Worksheet
IFOD 10-300-10/01P
Plasthus DC 3-ledning Kopplingsutrymme kan vridas 180° Konstruktion M30 Anslutningsrum
Beställningsinformation
Produktbeteckning | IFOD 10-300-10/01P
Artikelnummer (beställningsnummer) | 103038718
EAN (European Article Number) | 4030661545981
eCl@ss number, version 12.0 | 27-27-09-03
eCl@ss number, version 11.0 | 27-27-09-03
eCl@ss nummer, version 9.0 | 27-27-09-03
ETIM number, version 7.0 | EC001821
ETIM number, version 6.0 | EC001821
Globala egenskaper
Föreskrifter | DIN VDE 0660-208 EN IEC 60947-5-2
Kaplsing, dimensioner | cylinder, gänga
Kapslingens material | Plast
Aktiv yta | Plast
Muttrarnas material | Plast
Brickans material | Perbunan®
Detekteringsområde, maximum | 1 000 mm
Bruttovikt | 79 g
Allmänna data - Egenskaper
Integrerad indikering, status | Ja
Antal kabelledare | 3
Mekaniska data
Åtdragningsmoment muttrar, maximum | 4 Nm
Mechanical data - Connection technique
Anslutning, kontakt | Skruvkoppling
Anslutningsarea, maximum | 3 x 1,5 mm²
Ledararea | 15 AWG
Mekaniska data - mått
Sensorns ISO-gänga | M30
bredd tvärs över de platta delarna | 36 SW
Sensorns längd | 118 mm
Sensorns bredd | 46 mm
Sensorns höjd | 46 mm
Omgivningsförhållanden
Skyddsklass | IP65
Ambient temperature | -5 ... +70 °C
Protection class | II
Elektriska data
Type of voltage range | DC
No-load supply current I0, typical | 2,4 mA
Rated operating voltage | 15 ... 60 VDC
Märkström | 400 mA
Kopplingsdon | NO eller NC
Skyddskrets integrerad | induktivt störningsskydd
Kopplingsfrekvens, cirka | 100 Hz
Elektriska data - Digital utgång
Voltage drop Ud, maximum | 2 V
Current at Voltage drop Ud | 0,4 A
Kopplingsutgång | pnp
Statusindikering
Note (Integral System Diagnostics, status ) | gul LED
Schmersal Nordiska AB, F O Petersons gata 28, S-421 31 Västra Frölunda
Alla data och värden har kontrollerats noga. Bilder kan avvika från originalet. Ytterligare tekniska data finns i manualen. Tekniska ändringar och fel förbehålles.
Genererat den 2025-03-12 03:35