## Worksheet
AZ21X/31X-B6
Rörlig nyckel Särskilt lämplig för gångjärnsförsedda skydd
Beställningsinformation
Produktbeteckning | AZ21X/31X-B6
Artikelnummer (beställningsnummer) | 157000543
eCl@ss number, version 12.0 | 27-27-26-06
eCl@ss number, version 11.0 | 27-27-26-06
eCl@ss nummer, version 9.0 | 27-27-26-06
ETIM number, version 7.0 | EC001487
ETIM number, version 6.0 | EC001487
Globala egenskaper
Kodningsnivå enligt EN ISO 14119 | låg
Aktiveringsorganets material | Rostfritt stål (V2A)
Bruttovikt | 30 g
Mekaniska data
Aktiveringsradie, minimum | 150 mm
Nyckel | flexibel
Mekaniska data - mått
Längd | 43 mm
Bredd | 34 mm
Höjd | 43 mm
Schmersal Nordiska AB, F O Petersons gata 28, S-421 31 Västra Frölunda
Alla data och värden har kontrollerats noga. Bilder kan avvika från originalet. Ytterligare tekniska data finns i manualen. Tekniska ändringar och fel förbehålles.
Genererat den 2024-10-18 15:09