## Worksheet
AZ21X/31X-B1
Rak nyckel Särskilt lämplig för skjutbara dörrar
Beställningsinformation
Produktbeteckning | AZ21X/31X-B1
Artikelnummer (beställningsnummer) | 157000540
eCl@ss number, version 12.0 | 27-27-26-06
eCl@ss number, version 11.0 | 27-27-26-06
eCl@ss nummer, version 9.0 | 27-27-26-06
ETIM number, version 7.0 | EC001487
ETIM number, version 6.0 | EC001487
Globala egenskaper
Kodningsnivå enligt EN ISO 14119 | låg
Aktiveringsorganets material | Rostfritt stål (V2A)
Bruttovikt | 37 g
Mekaniska data
Nyckel | rak fast gummilagrad
Mekaniska data - mått
Längd | 71 mm
Bredd | 32 mm
Höjd | 8 mm
Leveransomfång
Notera (leveransomfång, antal och typ) | Befestigungsschrauben nicht im Lieferumfang enthalten
Schmersal Nordiska AB, F O Petersons gata 28, S-421 31 Västra Frölunda
Alla data och värden har kontrollerats noga. Bilder kan avvika från originalet. Ytterligare tekniska data finns i manualen. Tekniska ändringar och fel förbehålles.
Genererat den 2025-02-19 01:43