## Worksheet
SZ40
Lämplig för montering inne i och utanför riskområdet Lämplig för svängbara skydd För att förhindra oavsiktlig stängning, t.ex. under underhåll För en komplex anläggning Förhindrar aktivering av brytaren Låsspärr med 6 runda hål
Beställningsinformation
Produktbeteckning | SZ40
Artikelnummer (beställningsnummer) | 103053182
EAN (European Article Number) | 4030661634074
eCl@ss number, version 12.0 | 27-27-26-92
eCl@ss number, version 11.0 | 27-27-26-92
eCl@ss nummer, version 9.0 | 27-27-26-92
ETIM number, version 7.0 | EC002594
ETIM number, version 6.0 | EC002594
Globala egenskaper
Operatörernas material | Plastic, glass-fibre reinforced thermoplastic
Kapslingens färg | röd
Manöverelementets färg | Svart
Bruttovikt | 200 g
Material of the holder | Plast, glasfiberförstärkt termoplast
Colour of the holder | Svart
Mekaniska data
Type of the fixing screws | 2x M5
Type of the screw head | Flat head screw
Mekaniska data - mått
Längd | 109 mm
Bredd | 19 mm
Höjd | 12 mm
Diameter hål | 6 mm
Schmersal Nordiska AB, F O Petersons gata 28, S-421 31 Västra Frölunda
Alla data och värden har kontrollerats noga. Bilder kan avvika från originalet. Ytterligare tekniska data finns i manualen. Tekniska ändringar och fel förbehålles.
Genererat den 2025-02-23 21:00