## Worksheet
LOCKOUT-TAG SZ 200-1
Låsspärr med 6 runda hål Lämplig för montering inne i och utanför riskområdet För att förhindra oavsiktlig stängning, t.ex. under underhåll För en komplex anläggning Förhindrar aktivering av brytaren
Beställningsinformation
Note (Delivery capacity) | Phased-out product
Produktbeteckning | LOCKOUT-TAG SZ 200-1
Artikelnummer (beställningsnummer) | 101196397
EAN (European Article Number) | 4030661364872
eCl@ss number, version 12.0 | 27-27-26-92
eCl@ss number, version 11.0 | 27-27-26-92
eCl@ss nummer, version 9.0 | 27-27-26-92
ETIM number, version 7.0 | EC002594
ETIM number, version 6.0 | EC002594
Tillgänglig till | 31.12.2024
Globala egenskaper
Bygelns material | Metall
Operatörernas material | Metall, pulverbeschichtet
Manöverelementets färg | röd
Bygelns färg | black
Bruttovikt | 229 g
Mekaniska data - mått
Längd | 107 mm
Bredd | 85 mm
Höjd | 3,5 mm
Diameter hål | 10 mm
Schmersal Nordiska AB, F O Petersons gata 28, S-421 31 Västra Frölunda
Alla data och värden har kontrollerats noga. Bilder kan avvika från originalet. Ytterligare tekniska data finns i manualen. Tekniska ändringar och fel förbehålles.
Genererat den 2024-05-04 00:42