## Worksheet
BNS 250-12Z 3,0M
| Plasthus liten stomme Dold montering möjlig 33 mm x 25 mm x 13 mm | Lång livslängd inget mekaniskt slitage Okänslig mot felaktig inriktning på tvären Okänslig mot smuts
Beställningsinformation
Produktbeteckning | BNS 250-12Z 3,0M
Artikelnummer (beställningsnummer) | 101126572
EAN (European Article Number) | 4030661050126
eCl@ss number, version 12.0 | 27-27-44-01
eCl@ss number, version 11.0 | 27-27-24-02
eCl@ss nummer, version 9.0 | 27-27-24-02
ETIM number, version 7.0 | EC002544
ETIM number, version 6.0 | EC002544
Certifieringar - Föreskrifter
Certifikat | cULus
Globala egenskaper
Föreskrifter | BG-GS-ET-14 EN IEC 60947-5-3
Kodningsnivå enligt EN ISO 14119 | låg
Aktiv princip | Styrning av magnetlås
Monteringsvillkor (mekanisk) | inte i jämnhöjd
Kapslingens material | Plast, glasfiberförstärkt termoplast
Bruttovikt | 115 g
Allmänna data - Egenskaper
Kodning | Ja
Prerequisite evaluation unit | Ja
Antal öppnare | 2
Antal slutare | 1
Antal kabelledare | 4
Klassificering
Standarder, föreskrifter | EN ISO 13849-1
Mission time | 20 År
Säkerhetsklassificering - säkerhetsutgångar
B10D Öppnare (NC) | 25 000 000 kopplingar
B10D-värde, NC/NO | 25 000 000 kopplingar
Mekaniska data
Aktiv yta | frontsida
Manövreringselement | Magnetspole
Rörelseriktning | Frontalt mot den aktiva ytan
Mechanical data - Switching distances according EN IEC 60947-5-3
Säkra brytavstånd TILL | 4 mm
Säkrat brytavstånd FRÅN | 14 mm
Mechanical data - Connection technique
Kabelns längd | 3 m
Anslutning, kontakt | Kabel
Ledararea | 0,25 mm2
Ledararea | 23 AWG
Kabelmantelns material | PVC
Mekaniska data - mått
Sensorns längd | 13 mm
Sensorns bredd | 33 mm
Sensorns höjd | 25 mm
Omgivningsförhållanden
Skyddsklass | IP67
Ambient temperature | -25 ... +70 °C
Storage and transport temperature | -25 ... +70 °C
Vibrationstålig enligt EN 60068-2-6 | 10 … 150 Hz, amplitud 0,35 mm
tålighet mot chock | 30 g / 11 ms
Elektriska data
Kopplingsspänning, maximum | 24 VDC
Kopplingsström, maximum | 0,1 A
Kopplingseffekt, maximum | 1 W
Kopplingsdon | 1 slutande kontakt (sl), 2 brytande kontakter (br)
Kopplingsfrekvens, maximum | 5 Hz
Elektriska data - Digital utgång
Kopplingsutgång | Övrigt, reedkontakter
Leveransomfång
Leveransomfång | Actuator must be ordered separately.
Tillbehör
Rekommendation (aktiveringsdon) | BPS 250
Recommended safety switchgear | SRB-E-301ST SRB-E-201LC
Note
Note (General) | Kontaktsymboler visas med skyddet i stäng tillstånd Kontaktkonfigurationen för versioner med eller utan LED är identisk.
Schmersal Nordiska AB, F O Petersons gata 28, S-421 31 Västra Frölunda
Alla data och värden har kontrollerats noga. Bilder kan avvika från originalet. Ytterligare tekniska data finns i manualen. Tekniska ändringar och fel förbehålles.
Genererat den 2024-12-25 01:09