## Worksheet
EX-BNS 40S-12Z-C 5,0M
| Ex-zon 2 och 22 Kapsling av rostfritt stål 88 mm x 27 mm x 14,5 mm Dold montering möjlig | Okänslig mot felaktig inriktning på tvären inget mekaniskt slitage Lämplig för livsmedelsindustrin Kabelanslutning som är lämplig för livsmedelsindustrin
Beställningsinformation
Produktbeteckning | EX-BNS 40S-12Z-C 5,0M
Artikelnummer (beställningsnummer) | 103002175
EAN (European Article Number) | 4030661428482
eCl@ss number, version 12.0 | 27-27-44-01
eCl@ss number, version 11.0 | 27-27-24-02
eCl@ss nummer, version 9.0 | 27-27-24-02
ETIM number, version 7.0 | EC002544
ETIM number, version 6.0 | EC002544
Explosionsskydd
Explosionsskydd: Föreskrifter | EN IEC 60079-0 EN IEC 60079-15 EN 60079-31
Ex-zoner | 2 22
Explosionsskyddad kategori | 3G 3D
Explosionsskydd märkning | EX II 3G Ex nA nC IIC T6 Gc EX II 3D Ex tc IIIC T80°C Dc X
Manufacturer declaration | ATEX Zone 2 and 22
Globala egenskaper
Föreskrifter | BG-GS-ET-14 EN IEC 60947-5-3
Kaplsing, dimensioner | Block
Monteringsvillkor (mekanisk) | inte i jämnhöjd
Kapslingens material | Rostfritt stål (V4A)
Bruttovikt | 400 g
Allmänna data - Egenskaper
Kodning | Ja
Kortslutningsidentifiering | Ja
Korslutningsidentifiering | Ja
Dolda gängade hål på baksidan | Ja
Prerequisite evaluation unit | Ja
Antal öppnare | 2
Antal slutare | 1
Klassificering
Standarder, föreskrifter | EN ISO 13849-1
Mission time | 20 År
Säkerhetsklassificering - säkerhetsutgångar
B10D-värde, NC/NO | 25 000 000 kopplingar
Mekaniska data
Aktiv yta | på sidan
Manövreringselement | Magnetspole
Slagenergi, maximum | 7 J
Rörelseriktning | Frontalt mot den aktiva ytan
Mechanical data - Switching distances according EN IEC 60947-5-3
Säkra brytavstånd TILL | 8 mm
Säkrat brytavstånd FRÅN | 18 mm
Mechanical data - Connection technique
Kabelns längd | 5 m
Anslutning, kontakt | Kabel
Ledararea | 0,25 mm2
Ledararea | 23 AWG
Kabelmantelns material | LiYY
Mekaniska data - mått
Sensorns längd | 14,5 mm
Sensorns bredd | 88 mm
Sensorns höjd | 27 mm
Omgivningsförhållanden
Skyddsklass | IP65 IP67
Ambient temperature | -20 ... +60 °C
Storage and transport temperature | -25 ... +80 °C
Vibrationstålig enligt EN 60068-2-6 | 10 … 55 Hz, Amplitud 1 mm
tålighet mot chock | 30 g / 11 ms
Elektriska data
Betingad märkkortslutningsström enligt EN 60947-5-1 | 100 A
Kopplingsspänning, maximum | 24 VAC
Kopplingsspänning, maximum | 24 VDC
Kopplingsström, maximum | 0,25 A
Kopplingseffekt, maximum | 3 W
Kopplingsdon | 1 slutande kontakt (sl), 2 brytande kontakter (br)
Kopplingsfrekvens, maximum | 5 Hz
Elektriska data - Digital utgång
Kopplingsutgång | Övrigt, reedkontakter
Leveransomfång
Leveransomfång | Actuator must be ordered separately.
Tillbehör
Rekommendation (aktiveringsdon) | BPS 40S-2 BPS 40S-1-C BPS 40S-2-C
Recommended safety switchgear | SRB-E-301ST SRB-E-201LC
Note
Note (General) | Kontaktsymboler visas med skyddet i stäng tillstånd Kontaktkonfigurationen för versioner med eller utan LED är identisk.
Kopplingsexempel
Note (Wiring diagram) | Kontakt S21-S22 måste integreras i säkerhetskretsen
Schmersal Nordiska AB, F O Petersons gata 28, S-421 31 Västra Frölunda
Alla data och värden har kontrollerats noga. Bilder kan avvika från originalet. Ytterligare tekniska data finns i manualen. Tekniska ändringar och fel förbehålles.
Genererat den 2024-07-17 22:27