## Worksheet
TV10S 500L-33Z-M20
| 2 kabelgenomföring M 20 x 1.5 Universalled för kompensering av axelförskjutning metallhus God beständighet mot olja och bensin | Aktiveringsorganets axel kan vridas 360° 110 mm x 110 mm x 84 mm 3-kanal, alternerande övervakning
Beställningsinformation
Note (Delivery capacity) | Ej tillgänglig!
Produktbeteckning | TV10S 500L-33Z-M20
Artikelnummer (beställningsnummer) | 101169795
EAN (European Article Number) | 4030661296463
eCl@ss number, version 12.0 | 27-27-06-09
eCl@ss number, version 11.0 | 27-27-06-09
eCl@ss nummer, version 9.0 | 27-27-06-09
ETIM number, version 7.0 | EC002591
ETIM number, version 6.0 | EC002591
Certifieringar - Föreskrifter
Certifikat | CCC
Globala egenskaper
Kapslingens material | Aluminium
Kapslingsbeläggningens material | lackerad
Bruttovikt | 760 g
Allmänna data - Egenskaper
Polhemsknut | Ja
Antal extra kontakter | 4
Antal säkerhetskontakter | 2
Klassificering
Standarder, föreskrifter | BG-GS-ET-15 EN ISO 13849-1 EN IEC 60947-5-1
Mission time | 20 År
Säkerhetsklassificering - säkerhetsutgångar
B10D Öppnare (NC) | 20 000 000 kopplingar
Mekaniska data
Manövreringselement | Annan
Mekanisk livslängd, minimum | 3 000 000 kopplingar
Tvångsöppningsvinkel | 14 °
Borrhål för axeln | 10 mm
Positivt brytmoment | 0,2 Nm
Mechanical data - Connection technique
Anslutning, kontakt | Skruvkoppling M20 x 1,5
Anslutningsarea, maximum | 1 x 1,5 mm²
Note | All information i kabeldelen är inklusive kabelhylsor.
Mekaniska data - mått
Sensorns längd | 84 mm
Sensorns bredd | 110 mm
Sensorns höjd | 110 mm
Omgivningsförhållanden
Skyddsklass | IP67
Ambient temperature | -25 ... +80 °C
Ambient conditions - Insulation values
Isolationsmärkspänning | 250 VAC
Märkstötspänning | 4 kV
Elektriska data
Termisk testström | 6 A
Brukskategori AC-15 | 230 VAC
Brukskategori AC-15 | 4 A
Brukskategori DC-13 | 24 VDC
Brukskategori DC-13 | 1 A
Kopplingsdon | NO, NC
Kopplingsprincip | Tyckkontakt
kopplingsfrekvens | 1 000 /h
Kontakternas material, elektriskt | Silver
Schmersal Nordiska AB, F O Petersons gata 28, S-421 31 Västra Frölunda
Alla data och värden har kontrollerats noga. Bilder kan avvika från originalet. Ytterligare tekniska data finns i manualen. Tekniska ändringar och fel förbehålles.
Genererat den 2024-05-18 03:02