## Worksheet
A-K12P-M12-S-G-5M-BK-2-X-A-4-69
Anslutningskabel 12-polig
Beställningsinformation
Produktbeteckning | A-K12P-M12-S-G-5M-BK-2-X-A-4-69
Artikelnummer (beställningsnummer) | 103055641
EAN (European Article Number) | 4030661646978
Certifieringar - Föreskrifter
Certifikat | cULus
Globala egenskaper
Föreskrifter | EN IEC 61076-2-101
Bruttovikt | 223 g
Allmänna data - Egenskaper
Halogenfri | Ja
Antal kabelledare | 12
Mekaniska data
Vridmoment, maximum | 1 Nm
Mechanical data - Connection technique
Kabelns längd | 5 m
Ledararea | 0,14 mm2
Cable diameter | 5,6 mm
Bending radius (fixed) | 5 x Ø-cable
Kabelmantelns färg | svart
Kabelmantelns material | PUR
Mekaniska data - Stickkontakt sida A
Connector typ | Female connector, M12
Design | straight
Connector coding | A
Connector latching | Screw locking
Material of the gland | Metal, CuZn, nickel-plated
Material of the handle | Plastic, TPU
Colour of the handle | Black
Omgivningsförhållanden
Skyddsklass | IP65 IP67 IP69
Elektriska data
Termisk testström | 1,5 A
Rated operating voltage | 30 VAC
Rated operating voltage | 30 VDC
Märkström | 1 500 mA
Stifttilldelning
PIN 1 | Brun
PIN 2 | Blå
PIN 3 | Vit
PIN 4 | green
PIN 5 | pink
PIN 6 | yellow
PIN 7 | black
PIN 8 | grey
PIN 9 | red
PIN 10 | violet
PIN 11 | grey-pink
PIN 12 | red-blue
Schmersal Nordiska AB, F O Petersons gata 28, S-421 31 Västra Frölunda
Alla data och värden har kontrollerats noga. Bilder kan avvika från originalet. Ytterligare tekniska data finns i manualen. Tekniska ändringar och fel förbehålles.
Genererat den 2025-03-27 20:56