## Worksheet
LE24/9WS
Beställningsinformation
Produktbeteckning | LE24/9WS
Artikelnummer (beställningsnummer) | 101030894
EAN (European Article Number) | 4030661484471
eCl@ss number, version 12.0 | 27-37-12-92
eCl@ss number, version 11.0 | 27-37-12-92
eCl@ss nummer, version 9.0 | 27-37-92-13
ETIM number, version 7.0 | EC002024
ETIM number, version 6.0 | EC002024
Globala egenskaper
Föreskrifter | EN IEC 60947-5-1 EN IEC 60947-1
Utförande | Lampa
Design | LED with Ba9S connector
Monteringsvillkor (mekanisk) | valfri
Kapslingens material | nickelpläterad mässing
Bruttovikt | 1 g
Mekaniska data
Monteringsinstruktion | bayonet
Mounting flange position | 3
Mechanical data - Connection technique
Termination | Bayonet connection
Mekaniska data - mått
Längd | 24 mm
Bredd | 10 mm
Omgivningsförhållanden
Plintarnas resp. anslutningarnas skyddsklass | IP20
Ambient temperature | -10 ... +55 °C
Elektriska data
Rated operating voltage | 24 VDC
Statusindikering
LED:ns färg | vit
Notera (LED-statusindikering) | BA9s - Base
Schmersal Nordiska AB, F O Petersons gata 28, S-421 31 Västra Frölunda
Alla data och värden har kontrollerats noga. Bilder kan avvika från originalet. Ytterligare tekniska data finns i manualen. Tekniska ändringar och fel förbehålles.
Genererat den 2025-04-29 12:23