## Worksheet
NDLWS
Skyddsklass IP69K Inbyggnadsdiameter Ø 22,3 mm
Beställningsinformation
Produktbeteckning | NDLWS
Artikelnummer (beställningsnummer) | 101162104
EAN (European Article Number) | 4250116200498
eCl@ss number, version 12.0 | 27-37-12-10
eCl@ss number, version 11.0 | 27-37-12-10
eCl@ss nummer, version 9.0 | 27-37-12-10
ETIM number, version 7.0 | EC000221
ETIM number, version 6.0 | EC000221
Certifieringar - Föreskrifter
Certifikat | cULus hygiene tested
Globala egenskaper
Föreskrifter | EN IEC 60947-5-1 EN IEC 60947-1
Utförande | Frontplåtsmontering Lampknapp
Design | Rund Tactile
Monteringsvillkor (mekanisk) | valfri
Typ av tätning | Läpptätningar
Operatörernas material | Plast
Frontringens material | ABS, förkromad
Manöverelementets färg | Vit
Frontringens färg | Silver
Bälgens färg | Vit
Bruttovikt | 30 g
Allmänna data - Egenskaper
Kan belysas | Ja
Monteringsfläns | Ja
Sondering möjlig | Ja
Helisolerad | Ja
Number of contact elements, maximum | 2
Mekaniska data
Öppning | utan
Mekanisk livslängd, minimum | 1 000 000 kopplingar
Aktiveringsslag | 5 mm
Aktiveringskraft, ungefär | 1,5 N
Montering | Centrummutter
Åtdragningsmoment skruv | 0,6 Nm
Mekaniska data - mått
Höjd | 11 mm
Note (Mounting height) | Height in front of the front panel.
diameter total | 44,5 mm
Knappytans diameter | 27 mm
Frontringens diameter | 44,5 mm
Mounting diameter | 22,3 mm
Frontplattans tjocklek, minimum | 1,5 mm
Frontplattans tjocklek, maximum | 6 mm
Rastermått | 50 x 50 mm
Omgivningsförhållanden
Skyddsklass | IP69K
Ambient temperature | -25 ... +80 °C
tålighet mot chock | 30 g / 18 ms
beständig mot vibrationer | 20 g / 10 ... 150 Hz
Elektriska data
kopplingsfrekvens | 1 000 /h
Schmersal Nordiska AB, F O Petersons gata 28, S-421 31 Västra Frölunda
Alla data och värden har kontrollerats noga. Bilder kan avvika från originalet. Ytterligare tekniska data finns i manualen. Tekniska ändringar och fel förbehålles.
Genererat den 2025-01-15 13:09