## Worksheet
S-K4P-M18-S-G-X-X-X-X-A-1
Stickkontakt utan kabel 4-polig
Beställningsinformation
Produktbeteckning | S-K4P-M18-S-G-X-X-X-X-A-1
Artikelnummer (beställningsnummer) | 101209979
EAN (European Article Number) | 4030661384962
eCl@ss number, version 12.0 | 27-06-03-11
eCl@ss number, version 11.0 | 27-06-03-11
eCl@ss nummer, version 9.0 | 27-06-03-11
ETIM number, version 7.0 | EC001855
ETIM number, version 6.0 | EC001855
Globala egenskaper
Utförande | rak
Kapslingens färg | Svart
Bruttovikt | 26 g
Mechanical data - Connection technique
Anslutning, kontakt | Skruvkoppling M20 x 1,5
Ledararea | 1,5 mm2
Omgivningsförhållanden
Skyddsklass | IP67
Elektriska data
Rated operating voltage | 250 VAC
Märkström | 16 000 mA
Schmersal Nordiska AB, F O Petersons gata 28, S-421 31 Västra Frölunda
Alla data och värden har kontrollerats noga. Bilder kan avvika från originalet. Ytterligare tekniska data finns i manualen. Tekniska ändringar och fel förbehålles.
Genererat den 2025-04-18 07:58