## Worksheet
DHS-U1-BKWH
Without electrical connection Door handle in an ergonomical design Can be combined with solenoid interlock AZM40 or safety sensor RSS260 Can also be used without safety switchgear device For left or right hinged safety guards
Beställningsinformation
Produktbeteckning | DHS-U1-BKWH
Artikelnummer (beställningsnummer) | 103053675
EAN (European Article Number) | 4030661640457
eCl@ss number, version 12.0 | 27-33-01-90
eCl@ss number, version 11.0 | 27-33-01-90
eCl@ss nummer, version 9.0 | 27-33-01-90
ETIM number, version 7.0 | EC000229
ETIM number, version 6.0 | EC000229
Certifieringar - Föreskrifter
Certifikat | cULus
Globala egenskaper
Föreskrifter | EN IEC 60947-5-1
Kapslingens material | Plast, glasfiberförstärkt termoplast
Greppets material | translucent PMMA
Bruttovikt | 227 g
Material of the holder | Plast, glasfiberförstärkt termoplast
Mekaniska data
Type of the fixing screws | 2x M6
Åtdragningsmoment skruv | 3,5 Nm
Type of mounting screws for the handle body | 2x Torx Plus T20x25
Tightening torque of mounting screws for the handle body | 2,5 Nm
Mekaniska data - mått
Längd | 202 mm
Bredd | 40 mm
Höjd | 84 mm
Omgivningsförhållanden
Skyddsklass | IP00
Leveransomfång
Notera (leveransomfång, antal och typ) | The insert for use with the safety sensor RSS260 or without integrated actuator must be ordered separately.
Schmersal Nordiska AB, F O Petersons gata 28, S-421 31 Västra Frölunda
Alla data och värden har kontrollerats noga. Bilder kan avvika från originalet. Ytterligare tekniska data finns i manualen. Tekniska ändringar och fel förbehålles.
Genererat den 2025-04-06 02:05